## Descripción UFH
ID | Unidad Tipo | Símbolo UFH | Descripción de la Unidad Física Homogénea (UFH) | No. de Polígonos | Área Municipal (ha) | Área Municipal (%)
1 | 03 | 03Vai-73 | Suelos ubicados en clima cálido húmedo con régimen de humedad ústico con pendientes entre 1% y 3%. La temperatura media oscila por encima de los 24 °C y se encuentran ubicados por debajo de los 1.000 metros de altitud. Su textura es franco limosa; el nivel de profundidad es profundo; y, presentan un nivel de drenaje bueno. Presenta limitantes específicas como i: Inundaciones. | 3 | 404.1824 | 0.9131%
2 | 03 | 03Vbi-73 | Suelos ubicados en clima cálido húmedo con régimen de humedad ústico con pendientes entre 3% y 7%. La temperatura media oscila por encima de los 24 °C y se encuentran ubicados por debajo de los 1.000 metros de altitud. Su textura es franco limosa; el nivel de profundidad es profundo; y, presentan un nivel de drenaje bueno. Presenta limitantes específicas como i: Inundaciones. | 1 | 259.3621 | 0.5859%
3 | 03 | 03Wai-73 | Suelos ubicados en clima cálido seco con régimen de humedad ústico con pendientes entre 1% y 3%. La temperatura media oscila por encima de los 24 °C y se encuentran ubicados por debajo de los 1.000 metros de altitud. Su textura es franco limosa; el nivel de profundidad es profundo; y, presentan un nivel de drenaje bueno. Presenta limitantes específicas como i: Inundaciones. | 9 | 1003.2781 | 2.267%
4 | 04 | 04Wc2s1-67 | Suelos ubicados en clima cálido seco con régimen de humedad ústico con pendientes entre 7% y 12%. La temperatura media oscila por encima de los 24 °C y se encuentran ubicados por debajo de los 1.000 metros de altitud. Su textura es franco limosa; el nivel de profundidad es moderadamente profundo; y, presentan un nivel de drenaje bueno. Presenta limitantes específicas como 2s1: Erosión moderada - Susceptibilidad a la pérdida de suelo moderada. | 2 | 173.1833 | 0.3912%
5 | 05 | 05Vc2s1-61 | Suelos ubicados en clima cálido húmedo con régimen de humedad ústico con pendientes entre 7% y 12%. La temperatura media oscila por encima de los 24 °C y se encuentran ubicados por debajo de los 1.000 metros de altitud. Su textura es franco limosa; el nivel de profundidad es moderadamente profundo; y, presentan un nivel de drenaje bueno. Presenta limitantes específicas como 2s1: Erosión moderada - Susceptibilidad a la pérdida de suelo moderada. | 3 | 1409.2489 | 3.184%
6 | 05 | 05Wan-61 | Suelos ubicados en clima cálido seco con régimen de humedad ústico con pendientes entre 1% y 3%. La temperatura media oscila por encima de los 24 °C y se encuentran ubicados por debajo de los 1.000 metros de altitud. Su textura es franco limosa; el nivel de profundidad es moderadamente profundo; y, presentan un nivel de drenaje bueno. Presenta limitantes específicas como n: Sodicidad. | 2 | 191.0542 | 0.4316%
7 | 06 | 06Vd-55 | Suelos ubicados en clima cálido húmedo con régimen de humedad ústico con pendientes entre 12% y 25%. La temperatura media oscila por encima de los 24 °C y se encuentran ubicados por debajo de los 1.000 metros de altitud. Su textura es franco limosa; el nivel de profundidad es moderadamente profundo; y, presentan un nivel de drenaje bueno. No presenta limitantes. | 10 | 1172.9289 | 2.65%
8 | 06 | 06Vds1-55 | Suelos ubicados en clima cálido húmedo con régimen de humedad ústico con pendientes entre 12% y 25%. La temperatura media oscila por encima de los 24 °C y se encuentran ubicados por debajo de los 1.000 metros de altitud. Su textura es franco limosa; el nivel de profundidad es moderadamente profundo; y, presentan un nivel de drenaje bueno. Presenta limitantes específicas como s1: Susceptibilidad a la pérdida de suelo moderada. | 5 | 4531.3484 | 10.24%
9 | 06 | 06Wd-55 | Suelos ubicados en clima cálido seco con régimen de humedad ústico con pendientes entre 12% y 25%. La temperatura media oscila por encima de los 24 °C y se encuentran ubicados por debajo de los 1.000 metros de altitud. Su textura es franco limosa; el nivel de profundidad es moderadamente profundo; y, presentan un nivel de drenaje bueno. No presenta limitantes. | 2 | 118.0131 | 0.2666%
10 | 06 | 06Wd2s1-55 | Suelos ubicados en clima cálido seco con régimen de humedad ústico con pendientes entre 12% y 25%. La temperatura media oscila por encima de los 24 °C y se encuentran ubicados por debajo de los 1.000 metros de altitud. Su textura es franco limosa; el nivel de profundidad es moderadamente profundo; y, presentan un nivel de drenaje bueno. Presenta limitantes específicas como 2s1: Erosión moderada - Susceptibilidad a la pérdida de suelo moderada. | 8 | 2093.8223 | 4.73%
11 | 06 | 06Wds1-55 | Suelos ubicados en clima cálido seco con régimen de humedad ústico con pendientes entre 12% y 25%. La temperatura media oscila por encima de los 24 °C y se encuentran ubicados por debajo de los 1.000 metros de altitud. Su textura es franco limosa; el nivel de profundidad es moderadamente profundo; y, presentan un nivel de drenaje bueno. Presenta limitantes específicas como s1: Susceptibilidad a la pérdida de suelo moderada. | 4 | 1081.8527 | 2.444%
12 | 07 | 07Vc2s2-49 | Suelos ubicados en clima cálido húmedo con régimen de humedad ústico con pendientes entre 7% y 12%. La temperatura media oscila por encima de los 24 °C y se encuentran ubicados por debajo de los 1.000 metros de altitud. Su textura es franco limosa; el nivel de profundidad es moderadamente profundo; y, presentan un nivel de drenaje bueno. Presenta limitantes específicas como 2s2: Erosión moderada - Susceptibilidad a la pérdida de suelo fuerte. | 1 | 28.6929 | 0.06482%
13 | 07 | 07Ve-49 | Suelos ubicados en clima cálido húmedo con régimen de humedad ústico con pendientes entre 25% y 50%. La temperatura media oscila por encima de los 24 °C y se encuentran ubicados por debajo de los 1.000 metros de altitud. Su textura es franco limosa; el nivel de profundidad es moderadamente profundo; y, presentan un nivel de drenaje bueno. No presenta limitantes. | 3 | 333.9504 | 0.7544%
14 | 07 | 07Ve2s1-49 | Suelos ubicados en clima cálido húmedo con régimen de humedad ústico con pendientes entre 25% y 50%. La temperatura media oscila por encima de los 24 °C y se encuentran ubicados por debajo de los 1.000 metros de altitud. Su textura es franco limosa; el nivel de profundidad es moderadamente profundo; y, presentan un nivel de drenaje bueno. Presenta limitantes específicas como 2s1: Erosión moderada - Susceptibilidad a la pérdida de suelo moderada. | 11 | 2608.9165 | 5.894%
15 | 07 | 07Wd2s2-49 | Suelos ubicados en clima cálido seco con régimen de humedad ústico con pendientes entre 12% y 25%. La temperatura media oscila por encima de los 24 °C y se encuentran ubicados por debajo de los 1.000 metros de altitud. Su textura es franco limosa; el nivel de profundidad es moderadamente profundo; y, presentan un nivel de drenaje bueno. Presenta limitantes específicas como 2s2: Erosión moderada - Susceptibilidad a la pérdida de suelo fuerte. | 1 | 58.2674 | 0.1316%
16 | 07 | 07We2s1-49 | Suelos ubicados en clima cálido seco con régimen de humedad ústico con pendientes entre 25% y 50%. La temperatura media oscila por encima de los 24 °C y se encuentran ubicados por debajo de los 1.000 metros de altitud. Su textura es franco limosa; el nivel de profundidad es moderadamente profundo; y, presentan un nivel de drenaje bueno. Presenta limitantes específicas como 2s1: Erosión moderada - Susceptibilidad a la pérdida de suelo moderada. | 10 | 6599.2196 | 14.91%
17 | 08 | 08Ve-44 | Suelos ubicados en clima cálido húmedo con régimen de humedad ústico con pendientes entre 25% y 50%. La temperatura media oscila por encima de los 24 °C y se encuentran ubicados por debajo de los 1.000 metros de altitud. Su textura es franco limosa; el nivel de profundidad es moderadamente profundo; y, presentan un nivel de drenaje bueno. No presenta limitantes. | 1 | 0.00039046 | 8.821e-07%
18 | 08 | 08Ve2s1-44 | Suelos ubicados en clima cálido húmedo con régimen de humedad ústico con pendientes entre 25% y 50%. La temperatura media oscila por encima de los 24 °C y se encuentran ubicados por debajo de los 1.000 metros de altitud. Su textura es franco limosa; el nivel de profundidad es moderadamente profundo; y, presentan un nivel de drenaje bueno. Presenta limitantes específicas como 2s1: Erosión moderada - Susceptibilidad a la pérdida de suelo moderada. | 3 | 1413.2345 | 3.193%
19 | 08 | 08Ves1-44 | Suelos ubicados en clima cálido húmedo con régimen de humedad ústico con pendientes entre 25% y 50%. La temperatura media oscila por encima de los 24 °C y se encuentran ubicados por debajo de los 1.000 metros de altitud. Su textura es franco limosa; el nivel de profundidad es moderadamente profundo; y, presentan un nivel de drenaje bueno. Presenta limitantes específicas como s1: Susceptibilidad a la pérdida de suelo moderada. | 2 | 208.4606 | 0.4709%
20 | 08 | 08Wes1-44 | Suelos ubicados en clima cálido seco con régimen de humedad ústico con pendientes entre 25% y 50%. La temperatura media oscila por encima de los 24 °C y se encuentran ubicados por debajo de los 1.000 metros de altitud. Su textura es franco limosa; el nivel de profundidad es moderadamente profundo; y, presentan un nivel de drenaje bueno. Presenta limitantes específicas como s1: Susceptibilidad a la pérdida de suelo moderada. | 2 | 247.9541 | 0.5602%
21 | 09 | 09Ve2s2-38 | Suelos ubicados en clima cálido húmedo con régimen de humedad ústico con pendientes entre 25% y 50%. La temperatura media oscila por encima de los 24 °C y se encuentran ubicados por debajo de los 1.000 metros de altitud. Su textura es franco limosa; el nivel de profundidad es moderadamente profundo; y, presentan un nivel de drenaje bueno. Presenta limitantes específicas como 2s2: Erosión moderada - Susceptibilidad a la pérdida de suelo fuerte. | 3 | 407.7437 | 0.9211%
22 | 09 | 09We2s2-38 | Suelos ubicados en clima cálido seco con régimen de humedad ústico con pendientes entre 25% y 50%. La temperatura media oscila por encima de los 24 °C y se encuentran ubicados por debajo de los 1.000 metros de altitud. Su textura es franco limosa; el nivel de profundidad es moderadamente profundo; y, presentan un nivel de drenaje bueno. Presenta limitantes específicas como 2s2: Erosión moderada - Susceptibilidad a la pérdida de suelo fuerte. | 4 | 712.7413 | 1.61%
23 | 10 | 10Vf-30 | Suelos ubicados en clima cálido húmedo con régimen de humedad ústico con pendientes entre 50% y 75%. La temperatura media oscila por encima de los 24 °C y se encuentran ubicados por debajo de los 1.000 metros de altitud. Su textura es franco limosa; el nivel de profundidad es moderadamente profundo; y, presentan un nivel de drenaje bueno. No presenta limitantes. | 2 | 680.0764 | 1.536%
24 | 10 | 10Vf2s1-30 | Suelos ubicados en clima cálido húmedo con régimen de humedad ústico con pendientes entre 50% y 75%. La temperatura media oscila por encima de los 24 °C y se encuentran ubicados por debajo de los 1.000 metros de altitud. Su textura es franco limosa; el nivel de profundidad es moderadamente profundo; y, presentan un nivel de drenaje bueno. Presenta limitantes específicas como 2s1: Erosión moderada - Susceptibilidad a la pérdida de suelo moderada. | 12 | 12509.9367 | 28.26%
25 | 10 | 10Vf2s2-30 | Suelos ubicados en clima cálido húmedo con régimen de humedad ústico con pendientes entre 50% y 75%. La temperatura media oscila por encima de los 24 °C y se encuentran ubicados por debajo de los 1.000 metros de altitud. Su textura es franco limosa; el nivel de profundidad es moderadamente profundo; y, presentan un nivel de drenaje bueno. Presenta limitantes específicas como 2s2: Erosión moderada - Susceptibilidad a la pérdida de suelo fuerte. | 1 | 74.2476 | 0.1677%
26 | 10 | 10Vfs1-30 | Suelos ubicados en clima cálido húmedo con régimen de humedad ústico con pendientes entre 50% y 75%. La temperatura media oscila por encima de los 24 °C y se encuentran ubicados por debajo de los 1.000 metros de altitud. Su textura es franco limosa; el nivel de profundidad es moderadamente profundo; y, presentan un nivel de drenaje bueno. Presenta limitantes específicas como s1: Susceptibilidad a la pérdida de suelo moderada. | 1 | 774.1106 | 1.749%
27 | 10 | 10Wf2-30 | Suelos ubicados en clima cálido seco con régimen de humedad ústico con pendientes entre 50% y 75%. La temperatura media oscila por encima de los 24 °C y se encuentran ubicados por debajo de los 1.000 metros de altitud. Su textura es franco limosa; el nivel de profundidad es moderadamente profundo; y, presentan un nivel de drenaje bueno. Presenta limitantes específicas como 2: Erosión moderada. | 1 | 25.4472 | 0.05749%
28 | 10 | 10Wf2s1-30 | Suelos ubicados en clima cálido seco con régimen de humedad ústico con pendientes entre 50% y 75%. La temperatura media oscila por encima de los 24 °C y se encuentran ubicados por debajo de los 1.000 metros de altitud. Su textura es franco limosa; el nivel de profundidad es moderadamente profundo; y, presentan un nivel de drenaje bueno. Presenta limitantes específicas como 2s1: Erosión moderada - Susceptibilidad a la pérdida de suelo moderada. | 3 | 4194.5366 | 9.476%
29 | 10 | 10Wf2s2-30 | Suelos ubicados en clima cálido seco con régimen de humedad ústico con pendientes entre 50% y 75%. La temperatura media oscila por encima de los 24 °C y se encuentran ubicados por debajo de los 1.000 metros de altitud. Su textura es franco limosa; el nivel de profundidad es moderadamente profundo; y, presentan un nivel de drenaje bueno. Presenta limitantes específicas como 2s2: Erosión moderada - Susceptibilidad a la pérdida de suelo fuerte. | 3 | 299.2548 | 0.6761%
CA |  |  |  | 8 | 399.3251
ZU |  |  |  | 6 | 250.751
44265.1421