## Descripción UFH
ID | Unidad Tipo | Símbolo UFH | Descripción de la Unidad Física Homogénea (UFH) | No. de Polígonos | Área Municipal (ha) | Área Municipal (%)
1 | 04 | 04Ua-67 | Suelos ubicados en clima cálido muy húmedo con régimen de humedad údico con pendientes entre 1% y 3%. La temperatura media oscila por encima de los 24 °C y se encuentran ubicados por debajo de los 1.000 metros de altitud. Su textura es franco arcillo arenosa; el nivel de profundidad es profundo; y, presentan un nivel de drenaje bueno. No presenta limitantes. | 4 | 580.02 | 1.27
2 | 05 | 05Uai-61 | Suelos ubicados en clima cálido muy húmedo con régimen de humedad údico con pendientes entre 1% y 3%. La temperatura media oscila por encima de los 24 °C y se encuentran ubicados por debajo de los 1.000 metros de altitud. Su textura es franco arcillo arenosa; el nivel de profundidad es moderadamente profundo; y, presentan un nivel de drenaje bueno. Presenta limitantes específicas como i: Inundaciones. | 5 | 254.19 | 0.56
3 | 05 | 05Ub-61 | Suelos ubicados en clima cálido muy húmedo con régimen de humedad údico con pendientes entre 3% y 7%. La temperatura media oscila por encima de los 24 °C y se encuentran ubicados por debajo de los 1.000 metros de altitud. Su textura es franco arcillo arenosa; el nivel de profundidad es profundo; y, presentan un nivel de drenaje bueno. No presenta limitantes. | 1 | 82.05 | 0.18
4 | 07 | 07UcL-49 | Suelos ubicados en clima cálido muy húmedo con régimen de humedad údico con pendientes entre 7% y 12%. La temperatura media oscila por encima de los 24 °C y se encuentran ubicados por debajo de los 1.000 metros de altitud. Su textura es franco arcillo arenosa; el nivel de profundidad es profundo; y, presentan un nivel de drenaje bueno. Presenta limitantes específicas como L: Acidez intercambiable (Al) > 60%. | 1 | 25.11 | 0.06
5 | 09 | 09UbL-38 | Suelos ubicados en clima cálido muy húmedo con régimen de humedad údico con pendientes entre 3% y 7%. La temperatura media oscila por encima de los 24 °C y se encuentran ubicados por debajo de los 1.000 metros de altitud. Su textura es arcillo limosa; el nivel de profundidad es profundo; y, presentan un nivel de drenaje bueno. Presenta limitantes específicas como L: Acidez intercambiable (Al) > 60%. | 2 | 266.09 | 0.58
6 | 09 | 09UcL-38 | Suelos ubicados en clima cálido muy húmedo con régimen de humedad údico con pendientes entre 7% y 12%. La temperatura media oscila por encima de los 24 °C y se encuentran ubicados por debajo de los 1.000 metros de altitud. Su textura es arcillo limosa; el nivel de profundidad es profundo; y, presentan un nivel de drenaje bueno. Presenta limitantes específicas como L: Acidez intercambiable (Al) > 60%. | 8 | 4114.55 | 9.03
7 | 10 | 10UaL-30 | Suelos ubicados en clima cálido muy húmedo con régimen de humedad acuíco con pendientes entre 1% y 3%. La temperatura media oscila por encima de los 24 °C y se encuentran ubicados por debajo de los 1.000 metros de altitud. Su textura es franco arcillo arenosa; el nivel de profundidad es moderadamente profundo; y, presentan un nivel de drenaje bueno. Presenta limitantes específicas como L: Acidez intercambiable (Al) > 60%. | 1 | 3143.8 | 6.9
8 | 10 | 10Uai-30 | Suelos ubicados en clima cálido muy húmedo con régimen de humedad acuíco con pendientes entre 1% y 3%. La temperatura media oscila por encima de los 24 °C y se encuentran ubicados por debajo de los 1.000 metros de altitud. Su textura es franco limosa; el nivel de profundidad es superficiales; y, presentan un nivel de drenaje pobre. Presenta limitantes específicas como i: Inundaciones. | 17 | 6111.98 | 13.41
9 | 10 | 10UaiL-30 | Suelos ubicados en clima cálido muy húmedo con régimen de humedad údico con pendientes entre 1% y 3%. La temperatura media oscila por encima de los 24 °C y se encuentran ubicados por debajo de los 1.000 metros de altitud. Su textura es franco arcillosa; el nivel de profundidad es moderadamente profundo; y, presentan un nivel de drenaje bueno. Presenta limitantes específicas como iL: Inundaciones - Acidez intercambiable (Al) > 60%. | 4 | 329.38 | 0.72
10 | 10 | 10UdL2s1-30 | Suelos ubicados en clima cálido muy húmedo con régimen de humedad údico con pendientes entre 12% y 25%. La temperatura media oscila por encima de los 24 °C y se encuentran ubicados por debajo de los 1.000 metros de altitud. Su textura es arcillo limosa; el nivel de profundidad es profundo; y, presentan un nivel de drenaje bueno. Presenta limitantes específicas como L2s1: Acidez intercambiable (Al) > 60% - Erosión moderada - Susceptibilidad a la pérdida de suelo moderada. | 7 | 21914.72 | 48.1
11 | 11 | 11Uai-23 | Suelos ubicados en clima cálido muy húmedo con régimen de humedad acuíco con pendientes entre 1% y 3%. La temperatura media oscila por encima de los 24 °C y se encuentran ubicados por debajo de los 1.000 metros de altitud. Su textura es arcillosa; el nivel de profundidad es superficiales; y, presentan un nivel de drenaje pobre. Presenta limitantes específicas como i: Inundaciones. | 9 | 1793.92 | 3.94
12 | 11 | 11UaiL-23 | Suelos ubicados en clima cálido muy húmedo con régimen de humedad acuíco con pendientes entre 1% y 3%. La temperatura media oscila por encima de los 24 °C y se encuentran ubicados por debajo de los 1.000 metros de altitud. Su textura es arcillosa; el nivel de profundidad es muy superficial; y, presentan un nivel de drenaje muy pobre. Presenta limitantes específicas como iL: Inundaciones - Acidez intercambiable (Al) > 60%. | 3 | 351.58 | 0.77
13 | 11 | 11UeL2s1-23 | Suelos ubicados en clima cálido muy húmedo con régimen de humedad údico con pendientes entre 25% y 50%. La temperatura media oscila por encima de los 24 °C y se encuentran ubicados por debajo de los 1.000 metros de altitud. Su textura es arcillo limosa; el nivel de profundidad es profundo; y, presentan un nivel de drenaje bueno. Presenta limitantes específicas como L2s1: Acidez intercambiable (Al) > 60% - Erosión moderada - Susceptibilidad a la pérdida de suelo moderada. | 1 | 2419.57 | 5.31
14 | 11 | 11UfL-23 | Suelos ubicados en clima cálido muy húmedo con régimen de humedad údico con pendientes entre 50% y 75%. La temperatura media oscila por encima de los 24 °C y se encuentran ubicados por debajo de los 1.000 metros de altitud. Su textura es franco arcillo arenosa; el nivel de profundidad es profundo; y, presentan un nivel de drenaje bueno. Presenta limitantes específicas como L: Acidez intercambiable (Al) > 60%. | 2 | 1638.37 | 3.6
15 | 11 | 11UgL-23 | Suelos ubicados en clima cálido muy húmedo con régimen de humedad údico con pendientes superiores al 75%. La temperatura media oscila por encima de los 24 °C y se encuentran ubicados por debajo de los 1.000 metros de altitud. Su textura es franco arcillosa; el nivel de profundidad es moderadamente profundo; y, presentan un nivel de drenaje bueno. Presenta limitantes específicas como L: Acidez intercambiable (Al) > 60%. | 3 | 2471.57 | 5.42
16 | 11 | 11UgLs1-23 | Suelos ubicados en clima cálido muy húmedo con régimen de humedad údico con pendientes superiores al 75%. La temperatura media oscila por encima de los 24 °C y se encuentran ubicados por debajo de los 1.000 metros de altitud. Su textura es franco arcillosa; el nivel de profundidad es moderadamente profundo; y, presentan un nivel de drenaje bueno. Presenta limitantes específicas como Ls1: Acidez intercambiable (Al) > 60% - Susceptibilidad a la pérdida de suelo moderada. | 1 | 25.16 | 0.06
17 | 13 | 13Uais3-6 | Suelos ubicados en clima cálido muy húmedo con régimen de humedad acuíco con pendientes entre 1% y 3%. La temperatura media oscila por encima de los 24 °C y se encuentran ubicados por debajo de los 1.000 metros de altitud. Su textura es franco limosa; el nivel de profundidad es superficiales; y, presentan un nivel de drenaje pobre. Presenta limitantes específicas como is3: Inundaciones - Susceptibilidad a la pérdida de suelo muy fuerte. | 1 | 39.47 | 0.09