## Descripción UFH
ID | Unidad Tipo | Símbolo UFH | Descripción de la Unidad Física Homogénea (UFH) | No. de Polígonos | Área Municipal (ha) | Área Municipal (%)
1 | 02 | 02Va-80 | Suelos ubicados en clima cálido húmedo con régimen de humedad údico con pendientes entre 1% y 3%. La temperatura media oscila por encima de los 24 °C y se encuentran ubicados por debajo de los 1.000 metros de altitud. Su textura es franco arcillosa; el nivel de profundidad es moderadamente profundo; y, presentan un nivel de drenaje bueno. No presenta limitantes. | 8 | 3277.8773 | 5.982%
2 | 03 | 03Vas1-73 | Suelos ubicados en clima cálido húmedo con régimen de humedad údico con pendientes entre 1% y 3%. La temperatura media oscila por encima de los 24 °C y se encuentran ubicados por debajo de los 1.000 metros de altitud. Su textura es franco arcillosa; el nivel de profundidad es moderadamente profundo; y, presentan un nivel de drenaje bueno. Presenta limitantes específicas como s1: Susceptibilidad a la pérdida de suelo moderada. | 1 | 31.2511 | 0.05701%
3 | 03 | 03Vbs1-73 | Suelos ubicados en clima cálido húmedo con régimen de humedad údico con pendientes entre 3% y 7%. La temperatura media oscila por encima de los 24 °C y se encuentran ubicados por debajo de los 1.000 metros de altitud. Su textura es franco arcillosa; el nivel de profundidad es moderadamente profundo; y, presentan un nivel de drenaje bueno. Presenta limitantes específicas como s1: Susceptibilidad a la pérdida de suelo moderada. | 9 | 8.7176 | 0.0159%
4 | 04 | 04Va-67 | Suelos ubicados en clima cálido húmedo con régimen de humedad údico con pendientes entre 1% y 3%. La temperatura media oscila por encima de los 24 °C y se encuentran ubicados por debajo de los 1.000 metros de altitud. Su textura es franco arenosa; el nivel de profundidad es profundo; y, presentan un nivel de drenaje bueno. No presenta limitantes. | 1 | 5135.825 | 9.585%
5 | 04 | 04Vbi-67 | Suelos ubicados en clima cálido húmedo con régimen de humedad údico con pendientes entre 3% y 7%. La temperatura media oscila por encima de los 24 °C y se encuentran ubicados por debajo de los 1.000 metros de altitud. Su textura es franco arenosa; el nivel de profundidad es profundo; y, presentan un nivel de drenaje bueno. Presenta limitantes específicas como i: Inundaciones. | 1 | 57.0072 | 0.104%
6 | 04 | 04Vbp-67 | Suelos ubicados en clima cálido húmedo con régimen de humedad údico con pendientes entre 3% y 7%. La temperatura media oscila por encima de los 24 °C y se encuentran ubicados por debajo de los 1.000 metros de altitud. Su textura es arcillosa; el nivel de profundidad es moderadamente profundo; y, presentan un nivel de drenaje bueno. Presenta limitantes específicas como p: Pedregosidad superficial. | 7 | 0.83974 | 0.001532%
7 | 05 | 05Va-61 | Suelos ubicados en clima cálido húmedo con régimen de humedad acuíco con pendientes entre 1% y 3%. La temperatura media oscila por encima de los 24 °C y se encuentran ubicados por debajo de los 1.000 metros de altitud. Su textura es franco arcillo limosa; el nivel de profundidad es superficiales; y, presentan un nivel de drenaje pobre. No presenta limitantes. | 32 | 21886.8107 | 39.98%
8 | 05 | 05VaE-61 | Suelos ubicados en clima cálido húmedo con régimen de humedad acuíco con pendientes entre 1% y 3%. La temperatura media oscila por encima de los 24 °C y se encuentran ubicados por debajo de los 1.000 metros de altitud. Su textura es franco arcillo limosa; el nivel de profundidad es superficiales; y, presentan un nivel de drenaje pobre. Presenta limitantes específicas como E: Encharcamiento. | 1 | 314.0327 | 0.5728%
9 | 05 | 05Vas1-61 | Suelos ubicados en clima cálido húmedo con régimen de humedad údico con pendientes entre 1% y 3%. La temperatura media oscila por encima de los 24 °C y se encuentran ubicados por debajo de los 1.000 metros de altitud. Su textura es franco arenosa; el nivel de profundidad es profundo; y, presentan un nivel de drenaje bueno. Presenta limitantes específicas como s1: Susceptibilidad a la pérdida de suelo moderada. | 3 | 1063.8804 | 1.941%
10 | 05 | 05Vb2s1-61 | Suelos ubicados en clima cálido húmedo con régimen de humedad údico con pendientes entre 3% y 7%. La temperatura media oscila por encima de los 24 °C y se encuentran ubicados por debajo de los 1.000 metros de altitud. Su textura es franco arenosa; el nivel de profundidad es profundo; y, presentan un nivel de drenaje bueno. Presenta limitantes específicas como 2s1: Erosión moderada - Susceptibilidad a la pérdida de suelo moderada. | 7 | 1909.3537 | 3.494%
11 | 06 | 06Vai-55 | Suelos ubicados en clima cálido húmedo con régimen de humedad údico con pendientes entre 1% y 3%. La temperatura media oscila por encima de los 24 °C y se encuentran ubicados por debajo de los 1.000 metros de altitud. Su textura es franco arenosa; el nivel de profundidad es moderadamente profundo; y, presentan un nivel de drenaje bueno. Presenta limitantes específicas como i: Inundaciones. | 28 | 1004.9447 | 1.842%
12 | 06 | 06Vbi-55 | Suelos ubicados en clima cálido húmedo con régimen de humedad acuíco con pendientes entre 3% y 7%. La temperatura media oscila por encima de los 24 °C y se encuentran ubicados por debajo de los 1.000 metros de altitud. Su textura es franca; el nivel de profundidad es moderadamente profundo; y, presentan un nivel de drenaje imperfecto. Presenta limitantes específicas como i: Inundaciones. | 1 | 408.2973 | 0.7448%
13 | 06 | 06Vd2s1-55 | Suelos ubicados en clima cálido húmedo con régimen de humedad údico con pendientes entre 12% y 25%. La temperatura media oscila por encima de los 24 °C y se encuentran ubicados por debajo de los 1.000 metros de altitud. Su textura es franco arcillosa; el nivel de profundidad es muy superficial; y, presentan un nivel de drenaje bueno. Presenta limitantes específicas como 2s1: Erosión moderada - Susceptibilidad a la pérdida de suelo moderada. | 4 | 652.3068 | 1.19%
14 | 07 | 07Vai-49 | Suelos ubicados en clima cálido húmedo con régimen de humedad ústico con pendientes entre 1% y 3%. La temperatura media oscila por encima de los 24 °C y se encuentran ubicados por debajo de los 1.000 metros de altitud. Su textura es franco arenosa; el nivel de profundidad es moderadamente profundo; y, presentan un nivel de drenaje pobre. Presenta limitantes específicas como i: Inundaciones. | 2 | 1312.0548 | 2.967%
15 | 07 | 07Vb2s2-49 | Suelos ubicados en clima cálido húmedo con régimen de humedad údico con pendientes entre 3% y 7%. La temperatura media oscila por encima de los 24 °C y se encuentran ubicados por debajo de los 1.000 metros de altitud. Su textura es franco arenosa; el nivel de profundidad es profundo; y, presentan un nivel de drenaje bueno. Presenta limitantes específicas como 2s2: Erosión moderada - Susceptibilidad a la pérdida de suelo fuerte. | 2 | 221.7863 | 0.4046%
16 | 08 | 08Vcq2s1-44 | Suelos ubicados en clima cálido húmedo con régimen de humedad údico con pendientes entre 7% y 12%. La temperatura media oscila por encima de los 24 °C y se encuentran ubicados por debajo de los 1.000 metros de altitud. Su textura es franco arenosa (gr); el nivel de profundidad es moderadamente profundo; y, presentan un nivel de drenaje bueno. Presenta limitantes específicas como q2s1: Fragmentos gruesos en el perfil del suelo - Erosión moderada - Susceptibilidad a la pérdida de suelo moderada. | 2 | 562.3324 | 1.037%
17 | 09 | 09Ve2s1-38 | Suelos ubicados en clima cálido húmedo con régimen de humedad údico con pendientes entre 25% y 50%. La temperatura media oscila por encima de los 24 °C y se encuentran ubicados por debajo de los 1.000 metros de altitud. Su textura es franco arenosa; el nivel de profundidad es profundo; y, presentan un nivel de drenaje bueno. Presenta limitantes específicas como 2s1: Erosión moderada - Susceptibilidad a la pérdida de suelo moderada. | 4 | 1296.0756 | 3.622%
18 | 09 | 09Ve3s2-38 | Suelos ubicados en clima cálido húmedo con régimen de humedad údico con pendientes entre 25% y 50%. La temperatura media oscila por encima de los 24 °C y se encuentran ubicados por debajo de los 1.000 metros de altitud. Su textura es franco arcillosa; el nivel de profundidad es muy superficial; y, presentan un nivel de drenaje bueno. Presenta limitantes específicas como 3s2: Erosión severa - Susceptibilidad a la pérdida de suelo fuerte. | 1 | 28.2567 | 0.05154%
19 | 09 | 09Vf-38 | Suelos ubicados en clima cálido húmedo con régimen de humedad údico con pendientes entre 50% y 75%. La temperatura media oscila por encima de los 24 °C y se encuentran ubicados por debajo de los 1.000 metros de altitud. Su textura es franco arcillo arenosa; el nivel de profundidad es profundo; y, presentan un nivel de drenaje bueno. No presenta limitantes. | 3 | 13.3971 | 0.02444%
20 | 09 | 09Vfs1-38 | Suelos ubicados en clima cálido húmedo con régimen de humedad údico con pendientes entre 50% y 75%. La temperatura media oscila por encima de los 24 °C y se encuentran ubicados por debajo de los 1.000 metros de altitud. Su textura es franco arcillo arenosa; el nivel de profundidad es profundo; y, presentan un nivel de drenaje bueno. Presenta limitantes específicas como s1: Susceptibilidad a la pérdida de suelo moderada. | 6 | 4.2785 | 0.007805%
21 | 10 | 10Qf2s1-30 | Suelos ubicados en clima templado húmedo con régimen de humedad údico con pendientes entre 50% y 75%. La temperatura media oscila entre 18 y 24 °C y se encuentran ubicados entre 1.000 y 2.000 metros de altitud. Su textura es franco arenosa; el nivel de profundidad es moderadamente profundo; y, presentan un nivel de drenaje bueno. Presenta limitantes específicas como 2s1: Erosión moderada - Susceptibilidad a la pérdida de suelo moderada. | 4 | 218.7701 | 0.471%
22 | 10 | 10Qfq2s1-30 | Suelos ubicados en clima templado húmedo con régimen de humedad údico con pendientes entre 50% y 75%. La temperatura media oscila entre 18 y 24 °C y se encuentran ubicados entre 1.000 y 2.000 metros de altitud. Su textura es franco arenosa (gr); el nivel de profundidad es muy superficial; y, presentan un nivel de drenaje bueno. Presenta limitantes específicas como q2s1: Fragmentos gruesos en el perfil del suelo - Erosión moderada - Susceptibilidad a la pérdida de suelo moderada. | 2 | 376.9561 | 0.7542%
23 | 10 | 10Qg-30 | Suelos ubicados en clima templado húmedo con régimen de humedad údico con pendientes superiores al 75%. La temperatura media oscila entre 18 y 24 °C y se encuentran ubicados entre 1.000 y 2.000 metros de altitud. Su textura es franco arcillosa; el nivel de profundidad es moderadamente profundo; y, presentan un nivel de drenaje bueno. No presenta limitantes. | 17 | 23.5495 | 0.04296%
24 | 10 | 10Vcq2s2-30 | Suelos ubicados en clima cálido húmedo con régimen de humedad údico con pendientes entre 7% y 12%. La temperatura media oscila por encima de los 24 °C y se encuentran ubicados por debajo de los 1.000 metros de altitud. Su textura es franco arenosa (gr); el nivel de profundidad es moderadamente profundo; y, presentan un nivel de drenaje bueno. Presenta limitantes específicas como q2s2: Fragmentos gruesos en el perfil del suelo - Erosión moderada - Susceptibilidad a la pérdida de suelo fuerte. | 2 | 71.7484 | 0.1309%
25 | 10 | 10Vdq3s2-30 | Suelos ubicados en clima cálido húmedo con régimen de humedad údico con pendientes entre 12% y 25%. La temperatura media oscila por encima de los 24 °C y se encuentran ubicados por debajo de los 1.000 metros de altitud. Su textura es franco arenosa (gr); el nivel de profundidad es moderadamente profundo; y, presentan un nivel de drenaje bueno. Presenta limitantes específicas como q3s2: Fragmentos gruesos en el perfil del suelo - Erosión severa - Susceptibilidad a la pérdida de suelo fuerte. | 4 | 377.6476 | 0.7224%
26 | 10 | 10Ve2s2-30 | Suelos ubicados en clima cálido húmedo con régimen de humedad údico con pendientes entre 25% y 50%. La temperatura media oscila por encima de los 24 °C y se encuentran ubicados por debajo de los 1.000 metros de altitud. Su textura es franco arenosa; el nivel de profundidad es profundo; y, presentan un nivel de drenaje bueno. Presenta limitantes específicas como 2s2: Erosión moderada - Susceptibilidad a la pérdida de suelo fuerte. | 2 | 482.0997 | 0.8795%
27 | 10 | 10Vf2s1-30 | Suelos ubicados en clima cálido húmedo con régimen de humedad údico con pendientes entre 50% y 75%. La temperatura media oscila por encima de los 24 °C y se encuentran ubicados por debajo de los 1.000 metros de altitud. Su textura es franco arenosa; el nivel de profundidad es moderadamente profundo; y, presentan un nivel de drenaje bueno. Presenta limitantes específicas como 2s1: Erosión moderada - Susceptibilidad a la pérdida de suelo moderada. | 6 | 6407.3149 | 13.38%
28 | 10 | 10Vfs2-30 | Suelos ubicados en clima cálido húmedo con régimen de humedad údico con pendientes entre 50% y 75%. La temperatura media oscila por encima de los 24 °C y se encuentran ubicados por debajo de los 1.000 metros de altitud. Su textura es franco arcillo arenosa; el nivel de profundidad es profundo; y, presentan un nivel de drenaje bueno. Presenta limitantes específicas como s2: Susceptibilidad a la pérdida de suelo fuerte. | 1 | 0.00023152 | 4.224e-07%
29 | 10 | 10Vg-30 | Suelos ubicados en clima cálido húmedo con régimen de humedad údico con pendientes superiores al 75%. La temperatura media oscila por encima de los 24 °C y se encuentran ubicados por debajo de los 1.000 metros de altitud. Su textura es franco arcillosa; el nivel de profundidad es moderadamente profundo; y, presentan un nivel de drenaje bueno. No presenta limitantes. | 3 | 3.5909 | 0.006551%
30 | 11 | 11Lg-23 | Suelos ubicados en clima frío húmedo con régimen de humedad údico con pendientes superiores al 75%. La temperatura media oscila entre 12 y 18 °C y se encuentran ubicados entre 2.000 y 3.000 metros de altitud. Su textura es media; el nivel de profundidad es moderadamente profundo; y, presentan un nivel de drenaje bueno. No presenta limitantes. | 5 | 434.3298 | 0.7948%
31 | 11 | 11Lgq-23 | Suelos ubicados en clima frío húmedo con régimen de humedad údico con pendientes superiores al 75%. La temperatura media oscila entre 12 y 18 °C y se encuentran ubicados entre 2.000 y 3.000 metros de altitud. Su textura es franco arenosa (gr); el nivel de profundidad es muy superficial; y, presentan un nivel de drenaje bueno. Presenta limitantes específicas como q: Fragmentos gruesos en el perfil del suelo. | 2 | 276.9486 | 0.5052%
32 | 11 | 11Lgq2s1-23 | Suelos ubicados en clima frío húmedo con régimen de humedad údico con pendientes superiores al 75%. La temperatura media oscila entre 12 y 18 °C y se encuentran ubicados entre 2.000 y 3.000 metros de altitud. Su textura es franco arenosa (gr); el nivel de profundidad es muy superficial; y, presentan un nivel de drenaje bueno. Presenta limitantes específicas como q2s1: Fragmentos gruesos en el perfil del suelo - Erosión moderada - Susceptibilidad a la pérdida de suelo moderada. | 2 | 442.6806 | 0.8076%
33 | 11 | 11Lgqs1-23 | Suelos ubicados en clima frío húmedo con régimen de humedad údico con pendientes superiores al 75%. La temperatura media oscila entre 12 y 18 °C y se encuentran ubicados entre 2.000 y 3.000 metros de altitud. Su textura es franco arenosa (gr); el nivel de profundidad es muy superficial; y, presentan un nivel de drenaje bueno. Presenta limitantes específicas como qs1: Fragmentos gruesos en el perfil del suelo - Susceptibilidad a la pérdida de suelo moderada. | 1 | 28.3971 | 0.0518%
34 | 11 | 11Lgs1-23 | Suelos ubicados en clima frío húmedo con régimen de humedad údico con pendientes superiores al 75%. La temperatura media oscila entre 12 y 18 °C y se encuentran ubicados entre 2.000 y 3.000 metros de altitud. Su textura es media; el nivel de profundidad es moderadamente profundo; y, presentan un nivel de drenaje bueno. Presenta limitantes específicas como s1: Susceptibilidad a la pérdida de suelo moderada. | 7 | 691.222 | 1.261%
35 | 11 | 11QgL-23 | Suelos ubicados en clima templado húmedo con régimen de humedad údico con pendientes superiores al 75%. La temperatura media oscila entre 18 y 24 °C y se encuentran ubicados entre 1.000 y 2.000 metros de altitud. Su textura es arenosa franca; el nivel de profundidad es superficiales; y, presentan un nivel de drenaje bueno. Presenta limitantes específicas como L: Acidez intercambiable (Al) > 60%. | 3 | 0.88567 | 0.001616%
36 | 11 | 11QgLs1-23 | Suelos ubicados en clima templado húmedo con régimen de humedad údico con pendientes superiores al 75%. La temperatura media oscila entre 18 y 24 °C y se encuentran ubicados entre 1.000 y 2.000 metros de altitud. Su textura es arenosa franca; el nivel de profundidad es superficiales; y, presentan un nivel de drenaje bueno. Presenta limitantes específicas como Ls1: Acidez intercambiable (Al) > 60% - Susceptibilidad a la pérdida de suelo moderada. | 1 | 0.04015 | 7.324e-05%
37 | 11 | 11Qgq-23 | Suelos ubicados en clima templado húmedo con régimen de humedad údico con pendientes superiores al 75%. La temperatura media oscila entre 18 y 24 °C y se encuentran ubicados entre 1.000 y 2.000 metros de altitud. Su textura es franco arenosa (gr); el nivel de profundidad es muy superficial; y, presentan un nivel de drenaje bueno. Presenta limitantes específicas como q: Fragmentos gruesos en el perfil del suelo. | 2 | 1155.2624 | 2.108%
38 | 11 | 11Qgq2s1-23 | Suelos ubicados en clima templado húmedo con régimen de humedad údico con pendientes superiores al 75%. La temperatura media oscila entre 18 y 24 °C y se encuentran ubicados entre 1.000 y 2.000 metros de altitud. Su textura es franco arenosa (gr); el nivel de profundidad es muy superficial; y, presentan un nivel de drenaje bueno. Presenta limitantes específicas como q2s1: Fragmentos gruesos en el perfil del suelo - Erosión moderada - Susceptibilidad a la pérdida de suelo moderada. | 4 | 1353.3187 | 2.469%
39 | 11 | 11Qgqs1-23 | Suelos ubicados en clima templado húmedo con régimen de humedad údico con pendientes superiores al 75%. La temperatura media oscila entre 18 y 24 °C y se encuentran ubicados entre 1.000 y 2.000 metros de altitud. Su textura es franco arenosa (gr); el nivel de profundidad es muy superficial; y, presentan un nivel de drenaje bueno. Presenta limitantes específicas como qs1: Fragmentos gruesos en el perfil del suelo - Susceptibilidad a la pérdida de suelo moderada. | 2 | 244.8039 | 0.4466%
40 | 11 | 11Qgs1-23 | Suelos ubicados en clima templado húmedo con régimen de humedad údico con pendientes superiores al 75%. La temperatura media oscila entre 18 y 24 °C y se encuentran ubicados entre 1.000 y 2.000 metros de altitud. Su textura es media; el nivel de profundidad es moderadamente profundo; y, presentan un nivel de drenaje bueno. Presenta limitantes específicas como s1: Susceptibilidad a la pérdida de suelo moderada. | 2 | 139.8776 | 0.2552%
41 | 11 | 11Vf2s1-23 | Suelos ubicados en clima cálido húmedo con régimen de humedad údico con pendientes entre 50% y 75%. La temperatura media oscila por encima de los 24 °C y se encuentran ubicados por debajo de los 1.000 metros de altitud. Su textura es arcillosa; el nivel de profundidad es moderadamente profundo; y, presentan un nivel de drenaje bueno. Presenta limitantes específicas como 2s1: Erosión moderada - Susceptibilidad a la pérdida de suelo moderada. | 2 | 4.7466 | 0.7564%
42 | 11 | 11Vf2s2-23 | Suelos ubicados en clima cálido húmedo con régimen de humedad údico con pendientes entre 50% y 75%. La temperatura media oscila por encima de los 24 °C y se encuentran ubicados por debajo de los 1.000 metros de altitud. Su textura es franco arenosa; el nivel de profundidad es moderadamente profundo; y, presentan un nivel de drenaje bueno. Presenta limitantes específicas como 2s2: Erosión moderada - Susceptibilidad a la pérdida de suelo fuerte. | 2 | 82.9287 | 0.1513%
43 | 11 | 11Vgqs1-23 | Suelos ubicados en clima cálido húmedo con régimen de humedad údico con pendientes superiores al 75%. La temperatura media oscila por encima de los 24 °C y se encuentran ubicados por debajo de los 1.000 metros de altitud. Su textura es franco arenosa (gr); el nivel de profundidad es muy superficial; y, presentan un nivel de drenaje bueno. Presenta limitantes específicas como qs1: Fragmentos gruesos en el perfil del suelo - Susceptibilidad a la pérdida de suelo moderada. | 2 | 213.1818 | 0.3889%