## Descripción UFH
ID | Unidad Tipo | Símbolo UFH | Descripción de la Unidad Física Homogénea (UFH) | No. de Polígonos | Área Municipal (ha) | Área Municipal (%)
1 | 02 | 02Ua-80 | Suelos ubicados en clima cálido muy húmedo con régimen de humedad údico con pendientes entre 1% y 3%. La temperatura media oscila por encima de los 24 °C y se encuentran ubicados por debajo de los 1.000 metros de altitud. Su textura es franca; el nivel de profundidad es moderadamente profundo; y, presentan un nivel de drenaje bueno. No presenta limitantes. | 15 | 18.861,00 | 8,36
2 | 02 | 02Va-80 | Suelos ubicados en clima cálido húmedo con régimen de humedad údico con pendientes entre 1% y 3%. La temperatura media oscila por encima de los 24 °C y se encuentran ubicados por debajo de los 1.000 metros de altitud. Su textura es franca; el nivel de profundidad es moderadamente profundo; y, presentan un nivel de drenaje bueno. No presenta limitantes. | 1 | 1.061,90 | 0,47
3 | 05 | 05UaL-61 | Suelos ubicados en clima cálido muy húmedo con régimen de humedad údico con pendientes entre 1% y 3%. La temperatura media oscila por encima de los 24 °C y se encuentran ubicados por debajo de los 1.000 metros de altitud. Su textura es franco arcillo arenosa; el nivel de profundidad es profundo; y, presentan un nivel de drenaje bueno. Presenta limitantes específicas como L: Acidez intercambiable (Al) > 60%. | 5 | 8.647,31 | 3,83
4 | 06 | 06PbL-55 | Suelos ubicados en clima templado muy húmedo con régimen de humedad údico con pendientes entre 3% y 7%. La temperatura media oscila entre 18 y 24 °C y se encuentran ubicados entre 1.000 y 2.000 metros de altitud. Su textura es franca; el nivel de profundidad es moderadamente profundo; y, presentan un nivel de drenaje bueno. Presenta limitantes específicas como L: Acidez intercambiable (Al) > 60%. | 5 | 6.409,66 | 2,84
5 | 06 | 06UaL-55 | Suelos ubicados en clima cálido muy húmedo con régimen de humedad údico con pendientes entre 1% y 3%. La temperatura media oscila por encima de los 24 °C y se encuentran ubicados por debajo de los 1.000 metros de altitud. Su textura es arcillosa; el nivel de profundidad es profundo; y, presentan un nivel de drenaje bueno. Presenta limitantes específicas como L: Acidez intercambiable (Al) > 60%. | 2 | 73,17 | 0,03
6 | 06 | 06UbL-55 | Suelos ubicados en clima cálido muy húmedo con régimen de humedad údico con pendientes entre 3% y 7%. La temperatura media oscila por encima de los 24 °C y se encuentran ubicados por debajo de los 1.000 metros de altitud. Su textura es franca; el nivel de profundidad es moderadamente profundo; y, presentan un nivel de drenaje bueno. Presenta limitantes específicas como L: Acidez intercambiable (Al) > 60%. | 12 | 16.210,19 | 7,18
7 | 07 | 07UaiEL-49 | Suelos ubicados en clima cálido muy húmedo con régimen de humedad údico con pendientes entre 1% y 3%. La temperatura media oscila por encima de los 24 °C y se encuentran ubicados por debajo de los 1.000 metros de altitud. Su textura es franco arcillo arenosa; el nivel de profundidad es moderadamente profundo; y, presentan un nivel de drenaje moderado. Presenta limitantes específicas como iEL: Inundaciones - Encharcamiento - Acidez intercambiable (Al) > 60%. | 13 | 5.423,78 | 2,40
8 | 07 | 07Uaip-49 | Suelos ubicados en clima cálido muy húmedo con régimen de humedad údico con pendientes entre 1% y 3%. La temperatura media oscila por encima de los 24 °C y se encuentran ubicados por debajo de los 1.000 metros de altitud. Su textura es franco arenosa; el nivel de profundidad es superficiales; y, presentan un nivel de drenaje moderado. Presenta limitantes específicas como ip: Inundaciones - Pedregosidad superficial. | 16 | 5.932,03 | 2,63
9 | 08 | 08PdL-44 | Suelos ubicados en clima templado muy húmedo con régimen de humedad údico con pendientes entre 12% y 25%. La temperatura media oscila entre 18 y 24 °C y se encuentran ubicados entre 1.000 y 2.000 metros de altitud. Su textura es arcillo arenosa; el nivel de profundidad es moderadamente profundo; y, presentan un nivel de drenaje bueno. Presenta limitantes específicas como L: Acidez intercambiable (Al) > 60%. | 6 | 122,10 | 0,05
10 | 08 | 08UdL-44 | Suelos ubicados en clima cálido muy húmedo con régimen de humedad údico con pendientes entre 12% y 25%. La temperatura media oscila por encima de los 24 °C y se encuentran ubicados por debajo de los 1.000 metros de altitud. Su textura es arcillo arenosa; el nivel de profundidad es moderadamente profundo; y, presentan un nivel de drenaje bueno. Presenta limitantes específicas como L: Acidez intercambiable (Al) > 60%. | 5 | 25.506,90 | 11,31
11 | 09 | 09PdL-38 | Suelos ubicados en clima templado muy húmedo con régimen de humedad údico con pendientes entre 12% y 25%. La temperatura media oscila entre 18 y 24 °C y se encuentran ubicados entre 1.000 y 2.000 metros de altitud. Su textura es franco arenosa; el nivel de profundidad es profundo; y, presentan un nivel de drenaje bueno. Presenta limitantes específicas como L: Acidez intercambiable (Al) > 60%. | 2 | 802,83 | 0,36
12 | 09 | 09PeL-38 | Suelos ubicados en clima templado muy húmedo con régimen de humedad údico con pendientes entre 25% y 50%. La temperatura media oscila entre 18 y 24 °C y se encuentran ubicados entre 1.000 y 2.000 metros de altitud. Su textura es franco arcillo arenosa; el nivel de profundidad es profundo; y, presentan un nivel de drenaje bueno. Presenta limitantes específicas como L: Acidez intercambiable (Al) > 60%. | 12 | 2.618,37 | 1,16
13 | 09 | 09UcL-38 | Suelos ubicados en clima cálido muy húmedo con régimen de humedad údico con pendientes entre 7% y 12%. La temperatura media oscila por encima de los 24 °C y se encuentran ubicados por debajo de los 1.000 metros de altitud. Su textura es arenosa; el nivel de profundidad es profundo; y, presentan un nivel de drenaje bueno. Presenta limitantes específicas como L: Acidez intercambiable (Al) > 60%. | 5 | 22.573,18 | 10,01
14 | 09 | 09UdL-38 | Suelos ubicados en clima cálido muy húmedo con régimen de humedad údico con pendientes entre 12% y 25%. La temperatura media oscila por encima de los 24 °C y se encuentran ubicados por debajo de los 1.000 metros de altitud. Su textura es franco arenosa; el nivel de profundidad es profundo; y, presentan un nivel de drenaje bueno. Presenta limitantes específicas como L: Acidez intercambiable (Al) > 60%. | 12 | 20.850,61 | 9,24
15 | 09 | 09UdL2s1-38 | Suelos ubicados en clima cálido muy húmedo con régimen de humedad údico con pendientes entre 12% y 25%. La temperatura media oscila por encima de los 24 °C y se encuentran ubicados por debajo de los 1.000 metros de altitud. Su textura es franco arcillosa; el nivel de profundidad es profundo; y, presentan un nivel de drenaje bueno. Presenta limitantes específicas como L2s1: Acidez intercambiable (Al) > 60% - Erosión moderada - Susceptibilidad a la pérdida de suelo moderada. | 5 | 829,24 | 0,37
16 | 09 | 09UdLs1-38 | Suelos ubicados en clima cálido muy húmedo con régimen de humedad údico con pendientes entre 12% y 25%. La temperatura media oscila por encima de los 24 °C y se encuentran ubicados por debajo de los 1.000 metros de altitud. Su textura es arcillo arenosa; el nivel de profundidad es moderadamente profundo; y, presentan un nivel de drenaje bueno. Presenta limitantes específicas como Ls1: Acidez intercambiable (Al) > 60% - Susceptibilidad a la pérdida de suelo moderada. | 7 | 306,56 | 0,14
17 | 09 | 09UeL-38 | Suelos ubicados en clima cálido muy húmedo con régimen de humedad údico con pendientes entre 25% y 50%. La temperatura media oscila por encima de los 24 °C y se encuentran ubicados por debajo de los 1.000 metros de altitud. Su textura es franco arcillo arenosa; el nivel de profundidad es profundo; y, presentan un nivel de drenaje bueno. Presenta limitantes específicas como L: Acidez intercambiable (Al) > 60%. | 9 | 34.891,81 | 15,47
18 | 09 | 09VcL-38 | Suelos ubicados en clima cálido húmedo con régimen de humedad údico con pendientes entre 7% y 12%. La temperatura media oscila por encima de los 24 °C y se encuentran ubicados por debajo de los 1.000 metros de altitud. Su textura es arenosa; el nivel de profundidad es profundo; y, presentan un nivel de drenaje bueno. Presenta limitantes específicas como L: Acidez intercambiable (Al) > 60%. | 1 | 288,19 | 0,13
19 | 10 | 10PeLs1-30 | Suelos ubicados en clima templado muy húmedo con régimen de humedad údico con pendientes entre 25% y 50%. La temperatura media oscila entre 18 y 24 °C y se encuentran ubicados entre 1.000 y 2.000 metros de altitud. Su textura es franco arcillo arenosa; el nivel de profundidad es profundo; y, presentan un nivel de drenaje bueno. Presenta limitantes específicas como Ls1: Acidez intercambiable (Al) > 60% - Susceptibilidad a la pérdida de suelo moderada. | 1 | 49,58 | 0,02
20 | 10 | 10PfL-30 | Suelos ubicados en clima templado muy húmedo con régimen de humedad údico con pendientes entre 50% y 75%. La temperatura media oscila entre 18 y 24 °C y se encuentran ubicados entre 1.000 y 2.000 metros de altitud. Su textura es franco arenosa; el nivel de profundidad es profundo; y, presentan un nivel de drenaje bueno. Presenta limitantes específicas como L: Acidez intercambiable (Al) > 60%. | 23 | 4.374,33 | 1,94
21 | 10 | 10UdL2s2-30 | Suelos ubicados en clima cálido muy húmedo con régimen de humedad údico con pendientes entre 12% y 25%. La temperatura media oscila por encima de los 24 °C y se encuentran ubicados por debajo de los 1.000 metros de altitud. Su textura es franco arcillosa; el nivel de profundidad es profundo; y, presentan un nivel de drenaje bueno. Presenta limitantes específicas como L2s2: Acidez intercambiable (Al) > 60% - Erosión moderada - Susceptibilidad a la pérdida de suelo fuerte. | 4 | 529,83 | 0,23
22 | 10 | 10UeL-30 | Suelos ubicados en clima cálido muy húmedo con régimen de humedad údico con pendientes entre 25% y 50%. La temperatura media oscila por encima de los 24 °C y se encuentran ubicados por debajo de los 1.000 metros de altitud. Su textura es franco arenosa; el nivel de profundidad es profundo; y, presentan un nivel de drenaje bueno. Presenta limitantes específicas como L: Acidez intercambiable (Al) > 60%. | 1 | 0,00 | 0,00
23 | 10 | 10UeLs1-30 | Suelos ubicados en clima cálido muy húmedo con régimen de humedad údico con pendientes entre 25% y 50%. La temperatura media oscila por encima de los 24 °C y se encuentran ubicados por debajo de los 1.000 metros de altitud. Su textura es franco arenosa; el nivel de profundidad es profundo; y, presentan un nivel de drenaje bueno. Presenta limitantes específicas como Ls1: Acidez intercambiable (Al) > 60% - Susceptibilidad a la pérdida de suelo moderada. | 3 | 206,62 | 0,09
24 | 11 | 11AgL-23 | Suelos ubicados en clima extremadamente frío, muy húmedo con régimen de humedad údico con pendientes superiores al 75%. La temperatura media oscila entre 4 y 8 °C y se encuentran ubicados entre 3.600 y 4.200 metros de altitud. Su textura es franca; el nivel de profundidad es muy superficial; y, presentan un nivel de drenaje bueno. Presenta limitantes específicas como L: Acidez intercambiable (Al) > 60%. | 4 | 674,96 | 0,30
25 | 11 | 11GgL-23 | Suelos ubicados en clima muy frío muy húmedo con régimen de humedad údico con pendientes superiores al 75%. La temperatura media oscila entre 8 y 12 °C y se encuentran ubicados entre 3.000 y 3.600 metros de altitud. Su textura es franca; el nivel de profundidad es muy superficial; y, presentan un nivel de drenaje bueno. Presenta limitantes específicas como L: Acidez intercambiable (Al) > 60%. | 15 | 2.338,99 | 1,04
26 | 11 | 11GgLs1-23 | Suelos ubicados en clima muy frío muy húmedo con régimen de humedad údico con pendientes superiores al 75%. La temperatura media oscila entre 8 y 12 °C y se encuentran ubicados entre 3.000 y 3.600 metros de altitud. Su textura es franca; el nivel de profundidad es muy superficial; y, presentan un nivel de drenaje bueno. Presenta limitantes específicas como Ls1: Acidez intercambiable (Al) > 60% - Susceptibilidad a la pérdida de suelo moderada. | 12 | 1.216,36 | 0,54
27 | 11 | 11KfL-23 | Suelos ubicados en clima frío muy húmedo con régimen de humedad údico con pendientes entre 50% y 75%. La temperatura media oscila entre 12 y 18 °C y se encuentran ubicados entre 2.000 y 3.000 metros de altitud. Su textura es franco arenosa; el nivel de profundidad es profundo; y, presentan un nivel de drenaje bueno. Presenta limitantes específicas como L: Acidez intercambiable (Al) > 60%. | 11 | 563,73 | 0,25
28 | 11 | 11KfLs1-23 | Suelos ubicados en clima frío muy húmedo con régimen de humedad údico con pendientes entre 50% y 75%. La temperatura media oscila entre 12 y 18 °C y se encuentran ubicados entre 2.000 y 3.000 metros de altitud. Su textura es franco arenosa; el nivel de profundidad es profundo; y, presentan un nivel de drenaje bueno. Presenta limitantes específicas como Ls1: Acidez intercambiable (Al) > 60% - Susceptibilidad a la pérdida de suelo moderada. | 10 | 2.236,13 | 0,99
29 | 11 | 11KgL-23 | Suelos ubicados en clima frío muy húmedo con régimen de humedad údico con pendientes superiores al 75%. La temperatura media oscila entre 12 y 18 °C y se encuentran ubicados entre 2.000 y 3.000 metros de altitud. Su textura es franca; el nivel de profundidad es muy superficial; y, presentan un nivel de drenaje bueno. Presenta limitantes específicas como L: Acidez intercambiable (Al) > 60%. | 25 | 3.392,93 | 1,50
30 | 11 | 11KgLs1-23 | Suelos ubicados en clima frío muy húmedo con régimen de humedad údico con pendientes superiores al 75%. La temperatura media oscila entre 12 y 18 °C y se encuentran ubicados entre 2.000 y 3.000 metros de altitud. Su textura es franca; el nivel de profundidad es muy superficial; y, presentan un nivel de drenaje bueno. Presenta limitantes específicas como Ls1: Acidez intercambiable (Al) > 60% - Susceptibilidad a la pérdida de suelo moderada. | 15 | 5.075,18 | 2,25
31 | 11 | 11Pf-23 | Suelos ubicados en clima templado muy húmedo con régimen de humedad údico con pendientes entre 50% y 75%. La temperatura media oscila entre 18 y 24 °C y se encuentran ubicados entre 1.000 y 2.000 metros de altitud. Su textura es franco arenosa; el nivel de profundidad es superficiales; y, presentan un nivel de drenaje bueno. No presenta limitantes. | 19 | 8.719,14 | 3,86
32 | 11 | 11PfLs1-23 | Suelos ubicados en clima templado muy húmedo con régimen de humedad údico con pendientes entre 50% y 75%. La temperatura media oscila entre 18 y 24 °C y se encuentran ubicados entre 1.000 y 2.000 metros de altitud. Su textura es franco arenosa; el nivel de profundidad es profundo; y, presentan un nivel de drenaje bueno. Presenta limitantes específicas como Ls1: Acidez intercambiable (Al) > 60% - Susceptibilidad a la pérdida de suelo moderada. | 13 | 8.076,87 | 3,58
33 | 11 | 11Pfs1-23 | Suelos ubicados en clima templado muy húmedo con régimen de humedad údico con pendientes entre 50% y 75%. La temperatura media oscila entre 18 y 24 °C y se encuentran ubicados entre 1.000 y 2.000 metros de altitud. Su textura es franco arenosa; el nivel de profundidad es superficiales; y, presentan un nivel de drenaje bueno. Presenta limitantes específicas como s1: Susceptibilidad a la pérdida de suelo moderada. | 8 | 3.202,56 | 1,42
34 | 11 | 11PgL-23 | Suelos ubicados en clima templado muy húmedo con régimen de humedad údico con pendientes superiores al 75%. La temperatura media oscila entre 18 y 24 °C y se encuentran ubicados entre 1.000 y 2.000 metros de altitud. Su textura es franca; el nivel de profundidad es muy superficial; y, presentan un nivel de drenaje bueno. Presenta limitantes específicas como L: Acidez intercambiable (Al) > 60%. | 4 | 957,78 | 0,42
35 | 11 | 11PgLs1-23 | Suelos ubicados en clima templado muy húmedo con régimen de humedad údico con pendientes superiores al 75%. La temperatura media oscila entre 18 y 24 °C y se encuentran ubicados entre 1.000 y 2.000 metros de altitud. Su textura es franca; el nivel de profundidad es muy superficial; y, presentan un nivel de drenaje bueno. Presenta limitantes específicas como Ls1: Acidez intercambiable (Al) > 60% - Susceptibilidad a la pérdida de suelo moderada. | 4 | 484,01 | 0,21
36 | 11 | 11Uai-23 | Suelos ubicados en clima cálido muy húmedo con régimen de humedad acuíco con pendientes entre 1% y 3%. La temperatura media oscila por encima de los 24 °C y se encuentran ubicados por debajo de los 1.000 metros de altitud. Su textura es arcillosa; el nivel de profundidad es superficiales; y, presentan un nivel de drenaje muy pobre. Presenta limitantes específicas como i: Inundaciones. | 3 | 900,53 | 0,40
37 | 11 | 11Uf-23 | Suelos ubicados en clima cálido muy húmedo con régimen de humedad údico con pendientes entre 50% y 75%. La temperatura media oscila por encima de los 24 °C y se encuentran ubicados por debajo de los 1.000 metros de altitud. Su textura es franco arenosa; el nivel de profundidad es superficiales; y, presentan un nivel de drenaje bueno. No presenta limitantes. | 21 | 9.020,12 | 4,00
38 | 11 | 11UfL-23 | Suelos ubicados en clima cálido muy húmedo con régimen de humedad údico con pendientes entre 50% y 75%. La temperatura media oscila por encima de los 24 °C y se encuentran ubicados por debajo de los 1.000 metros de altitud. Su textura es franco arenosa; el nivel de profundidad es profundo; y, presentan un nivel de drenaje bueno. Presenta limitantes específicas como L: Acidez intercambiable (Al) > 60%. | 2 | 42,56 | 0,02
39 | 11 | 11Ufs1-23 | Suelos ubicados en clima cálido muy húmedo con régimen de humedad údico con pendientes entre 50% y 75%. La temperatura media oscila por encima de los 24 °C y se encuentran ubicados por debajo de los 1.000 metros de altitud. Su textura es franco arenosa; el nivel de profundidad es superficiales; y, presentan un nivel de drenaje bueno. Presenta limitantes específicas como s1: Susceptibilidad a la pérdida de suelo moderada. | 9 | 437,15 | 0,19
40 | 11 | 11Vai-23 | Suelos ubicados en clima cálido húmedo con régimen de humedad acuíco con pendientes entre 1% y 3%. La temperatura media oscila por encima de los 24 °C y se encuentran ubicados por debajo de los 1.000 metros de altitud. Su textura es arcillosa; el nivel de profundidad es superficiales; y, presentan un nivel de drenaje muy pobre. Presenta limitantes específicas como i: Inundaciones. | 1 | 1.542,78 | 0,68
41 | 13 | 13PbLs3-6 | Suelos ubicados en clima templado muy húmedo con régimen de humedad údico con pendientes entre 3% y 7%. La temperatura media oscila entre 18 y 24 °C y se encuentran ubicados entre 1.000 y 2.000 metros de altitud. Su textura es franca; el nivel de profundidad es moderadamente profundo; y, presentan un nivel de drenaje bueno. Presenta limitantes específicas como Ls3: Acidez intercambiable (Al) > 60% - Susceptibilidad a la pérdida de suelo muy fuerte. | 1 | 55,59 | 0,02
42 | 13 | 13UaiELs3-6 | Suelos ubicados en clima cálido muy húmedo con régimen de humedad údico con pendientes entre 1% y 3%. La temperatura media oscila por encima de los 24 °C y se encuentran ubicados por debajo de los 1.000 metros de altitud. Su textura es franco arcillo arenosa; el nivel de profundidad es moderadamente profundo; y, presentan un nivel de drenaje moderado. Presenta limitantes específicas como iELs3: Inundaciones - Encharcamiento - Acidez intercambiable (Al) > 60% - Susceptibilidad a la pérdida de suelo muy fuerte. | 2 | 19,61 | 0,01
43 | 13 | 13Uaips3-6 | Suelos ubicados en clima cálido muy húmedo con régimen de humedad údico con pendientes entre 1% y 3%. La temperatura media oscila por encima de los 24 °C y se encuentran ubicados por debajo de los 1.000 metros de altitud. Su textura es franco arenosa; el nivel de profundidad es superficiales; y, presentan un nivel de drenaje moderado. Presenta limitantes específicas como ips3: Inundaciones - Pedregosidad superficial - Susceptibilidad a la pérdida de suelo muy fuerte. | 1 | 32,09 | 0,01
44 | 13 | 13Uas3-6 | Suelos ubicados en clima cálido muy húmedo con régimen de humedad údico con pendientes entre 1% y 3%. La temperatura media oscila por encima de los 24 °C y se encuentran ubicados por debajo de los 1.000 metros de altitud. Su textura es franca; el nivel de profundidad es moderadamente profundo; y, presentan un nivel de drenaje bueno. Presenta limitantes específicas como s3: Susceptibilidad a la pérdida de suelo muy fuerte. | 1 | 57,69 | 0,03