## Descripción UFH
ID | Unidad Tipo | Símbolo UFH | Descripción de la Unidad Física Homogénea (UFH) | No. de Polígonos | Área Municipal (ha) | Área Municipal (%)
1 | 03 | 03Qb-73 | Suelos ubicados en clima templado húmedo con régimen de humedad údico con pendientes entre 3% y 7%. La temperatura media oscila entre 18 y 24 °C y se encuentran ubicados entre 1.000 y 2.000 metros de altitud. Su textura es franco arcillo arenosa; el nivel de profundidad es superficiales; y, presentan un nivel de drenaje bueno. No presenta limitantes. | 2 | 4.2033 | 0.01113%
2 | 05 | 05Kci-61 | Suelos ubicados en clima frío muy húmedo con régimen de humedad údico con pendientes entre 7% y 12%. La temperatura media oscila entre 12 y 18 °C y se encuentran ubicados entre 2.000 y 3.000 metros de altitud. Su textura es franco arenosa; el nivel de profundidad es profundo; y, presentan un nivel de drenaje bueno. Presenta limitantes específicas como i: Inundaciones. | 1 | 121.3242 | 0.3213%
3 | 05 | 05Lc-61 | Suelos ubicados en clima frío húmedo con régimen de humedad údico con pendientes entre 7% y 12%. La temperatura media oscila entre 12 y 18 °C y se encuentran ubicados entre 2.000 y 3.000 metros de altitud. Su textura es franco arenosa; el nivel de profundidad es superficiales; y, presentan un nivel de drenaje bueno. No presenta limitantes. | 2 | 56.171 | 0.1488%
4 | 06 | 06Ad-55 | Suelos ubicados en clima extremadamente frío, húmedo con régimen de humedad údico con pendientes entre 12% y 25%. La temperatura media oscila entre 4 y 8 °C y se encuentran ubicados entre 3.600 y 4.200 metros de altitud. Su textura es franco limosa; el nivel de profundidad es moderadamente profundo; y, presentan un nivel de drenaje bueno. No presenta limitantes. | 4 | 1794.2879 | 4.752%
5 | 06 | 06Gbi-55 | Suelos ubicados en clima muy frío muy húmedo con régimen de humedad údico con pendientes entre 3% y 7%. La temperatura media oscila entre 8 y 12 °C y se encuentran ubicados entre 3.000 y 3.600 metros de altitud. Su textura es franco arenosa; el nivel de profundidad es profundo; y, presentan un nivel de drenaje bueno. Presenta limitantes específicas como i: Inundaciones. | 1 | 63.1805 | 0.1673%
6 | 06 | 06Gci-55 | Suelos ubicados en clima muy frío muy húmedo con régimen de humedad údico con pendientes entre 7% y 12%. La temperatura media oscila entre 8 y 12 °C y se encuentran ubicados entre 3.000 y 3.600 metros de altitud. Su textura es franco arenosa; el nivel de profundidad es profundo; y, presentan un nivel de drenaje bueno. Presenta limitantes específicas como i: Inundaciones. | 3 | 256.5465 | 0.6794%
7 | 06 | 06Gd-55 | Suelos ubicados en clima muy frío muy húmedo con régimen de humedad údico con pendientes entre 12% y 25%. La temperatura media oscila entre 8 y 12 °C y se encuentran ubicados entre 3.000 y 3.600 metros de altitud. Su textura es franco limosa; el nivel de profundidad es moderadamente profundo; y, presentan un nivel de drenaje bueno. No presenta limitantes. | 1 | 35.1908 | 0.09319%
8 | 06 | 06Hbi-55 | Suelos ubicados en clima muy frío húmedo con régimen de humedad údico con pendientes entre 3% y 7%. La temperatura media oscila entre 8 y 12 °C y se encuentran ubicados entre 3.000 y 3.600 metros de altitud. Su textura es franco arenosa; el nivel de profundidad es profundo; y, presentan un nivel de drenaje bueno. Presenta limitantes específicas como i: Inundaciones. | 2 | 125.2158 | 0.3316%
9 | 06 | 06Hci-55 | Suelos ubicados en clima muy frío húmedo con régimen de humedad údico con pendientes entre 7% y 12%. La temperatura media oscila entre 8 y 12 °C y se encuentran ubicados entre 3.000 y 3.600 metros de altitud. Su textura es franco arenosa; el nivel de profundidad es profundo; y, presentan un nivel de drenaje bueno. Presenta limitantes específicas como i: Inundaciones. | 3 | 422.7105 | 1.119%
10 | 06 | 06Hd-55 | Suelos ubicados en clima muy frío húmedo con régimen de humedad údico con pendientes entre 12% y 25%. La temperatura media oscila entre 8 y 12 °C y se encuentran ubicados entre 3.000 y 3.600 metros de altitud. Su textura es franco limosa; el nivel de profundidad es moderadamente profundo; y, presentan un nivel de drenaje bueno. No presenta limitantes. | 1 | 56.1715 | 0.1488%
11 | 06 | 06Ld-55 | Suelos ubicados en clima frío húmedo con régimen de humedad údico con pendientes entre 12% y 25%. La temperatura media oscila entre 12 y 18 °C y se encuentran ubicados entre 2.000 y 3.000 metros de altitud. Su textura es franco arenosa; el nivel de profundidad es superficiales; y, presentan un nivel de drenaje bueno. No presenta limitantes. | 9 | 1012.4699 | 2.681%
12 | 07 | 07Ad-49 | Suelos ubicados en clima extremadamente frío, húmedo con régimen de humedad údico con pendientes entre 12% y 25%. La temperatura media oscila entre 4 y 8 °C y se encuentran ubicados entre 3.600 y 4.200 metros de altitud. Su textura es franco limosa; el nivel de profundidad es moderadamente profundo; y, presentan un nivel de drenaje bueno. No presenta limitantes. | 10 | 2556.4441 | 6.77%
13 | 07 | 07Ae-49 | Suelos ubicados en clima extremadamente frío, húmedo con régimen de humedad údico con pendientes entre 25% y 50%. La temperatura media oscila entre 4 y 8 °C y se encuentran ubicados entre 3.600 y 4.200 metros de altitud. Su textura es franco limosa; el nivel de profundidad es moderadamente profundo; y, presentan un nivel de drenaje bueno. No presenta limitantes. | 8 | 3065.5721 | 8.118%
14 | 07 | 07Ge-49 | Suelos ubicados en clima muy frío muy húmedo con régimen de humedad údico con pendientes entre 25% y 50%. La temperatura media oscila entre 8 y 12 °C y se encuentran ubicados entre 3.000 y 3.600 metros de altitud. Su textura es franco limosa; el nivel de profundidad es moderadamente profundo; y, presentan un nivel de drenaje bueno. No presenta limitantes. | 1 | 48.7113 | 0.129%
15 | 07 | 07He-49 | Suelos ubicados en clima muy frío húmedo con régimen de humedad údico con pendientes entre 25% y 50%. La temperatura media oscila entre 8 y 12 °C y se encuentran ubicados entre 3.000 y 3.600 metros de altitud. Su textura es franco limosa; el nivel de profundidad es moderadamente profundo; y, presentan un nivel de drenaje bueno. No presenta limitantes. | 1 | 102.1639 | 0.2706%
16 | 07 | 07Ld-49 | Suelos ubicados en clima frío húmedo con régimen de humedad údico con pendientes entre 12% y 25%. La temperatura media oscila entre 12 y 18 °C y se encuentran ubicados entre 2.000 y 3.000 metros de altitud. Su textura es franco arenosa; el nivel de profundidad es superficiales; y, presentan un nivel de drenaje bueno. No presenta limitantes. | 1 | 42.9928 | 0.1139%
17 | 07 | 07Lds1-49 | Suelos ubicados en clima frío húmedo con régimen de humedad údico con pendientes entre 12% y 25%. La temperatura media oscila entre 12 y 18 °C y se encuentran ubicados entre 2.000 y 3.000 metros de altitud. Su textura es franco arenosa; el nivel de profundidad es superficiales; y, presentan un nivel de drenaje bueno. Presenta limitantes específicas como s1: Susceptibilidad a la pérdida de suelo moderada. | 2 | 68.6804 | 0.1819%
18 | 08 | 08AdL-44 | Suelos ubicados en clima extremadamente frío, muy húmedo con régimen de humedad údico con pendientes entre 12% y 25%. La temperatura media oscila entre 4 y 8 °C y se encuentran ubicados entre 3.600 y 4.200 metros de altitud. Su textura es franco arenosa; el nivel de profundidad es profundo; y, presentan un nivel de drenaje bueno. Presenta limitantes específicas como L: Acidez intercambiable (Al) > 60%. | 4 | 621.6251 | 1.646%
19 | 08 | 08AdLs1-44 | Suelos ubicados en clima extremadamente frío, muy húmedo con régimen de humedad údico con pendientes entre 12% y 25%. La temperatura media oscila entre 4 y 8 °C y se encuentran ubicados entre 3.600 y 4.200 metros de altitud. Su textura es franco arenosa; el nivel de profundidad es profundo; y, presentan un nivel de drenaje bueno. Presenta limitantes específicas como Ls1: Acidez intercambiable (Al) > 60% - Susceptibilidad a la pérdida de suelo moderada. | 1 | 55.8132 | 0.1478%
20 | 08 | 08GdL-44 | Suelos ubicados en clima muy frío muy húmedo con régimen de humedad údico con pendientes entre 12% y 25%. La temperatura media oscila entre 8 y 12 °C y se encuentran ubicados entre 3.000 y 3.600 metros de altitud. Su textura es franco arenosa; el nivel de profundidad es profundo; y, presentan un nivel de drenaje bueno. Presenta limitantes específicas como L: Acidez intercambiable (Al) > 60%. | 1 | 43.7898 | 0.116%
21 | 08 | 08HdL-44 | Suelos ubicados en clima muy frío húmedo con régimen de humedad údico con pendientes entre 12% y 25%. La temperatura media oscila entre 8 y 12 °C y se encuentran ubicados entre 3.000 y 3.600 metros de altitud. Su textura es franco arenosa; el nivel de profundidad es profundo; y, presentan un nivel de drenaje bueno. Presenta limitantes específicas como L: Acidez intercambiable (Al) > 60%. | 3 | 504.5599 | 1.336%
22 | 08 | 08He-44 | Suelos ubicados en clima muy frío húmedo con régimen de humedad údico con pendientes entre 25% y 50%. La temperatura media oscila entre 8 y 12 °C y se encuentran ubicados entre 3.000 y 3.600 metros de altitud. Su textura es franco limosa; el nivel de profundidad es profundo; y, presentan un nivel de drenaje bueno. No presenta limitantes. | 2 | 788.813 | 2.089%
23 | 08 | 08Le-44 | Suelos ubicados en clima frío húmedo con régimen de humedad údico con pendientes entre 25% y 50%. La temperatura media oscila entre 12 y 18 °C y se encuentran ubicados entre 2.000 y 3.000 metros de altitud. Su textura es franco arenosa; el nivel de profundidad es superficiales; y, presentan un nivel de drenaje bueno. No presenta limitantes. | 1 | 1685.3195 | 4.463%
24 | 08 | 08LeL-44 | Suelos ubicados en clima frío húmedo con régimen de humedad údico con pendientes entre 25% y 50%. La temperatura media oscila entre 12 y 18 °C y se encuentran ubicados entre 2.000 y 3.000 metros de altitud. Su textura es franco arenosa; el nivel de profundidad es profundo; y, presentan un nivel de drenaje bueno. Presenta limitantes específicas como L: Acidez intercambiable (Al) > 60%. | 2 | 37.7391 | 0.09994%
25 | 08 | 08Les1-44 | Suelos ubicados en clima frío húmedo con régimen de humedad údico con pendientes entre 25% y 50%. La temperatura media oscila entre 12 y 18 °C y se encuentran ubicados entre 2.000 y 3.000 metros de altitud. Su textura es franco arenosa; el nivel de profundidad es superficiales; y, presentan un nivel de drenaje bueno. Presenta limitantes específicas como s1: Susceptibilidad a la pérdida de suelo moderada. | 3 | 280.067 | 0.7417%
26 | 09 | 09Ae-38 | Suelos ubicados en clima extremadamente frío, húmedo con régimen de humedad údico con pendientes entre 25% y 50%. La temperatura media oscila entre 4 y 8 °C y se encuentran ubicados entre 3.600 y 4.200 metros de altitud. Su textura es franco limosa; el nivel de profundidad es moderadamente profundo; y, presentan un nivel de drenaje bueno. No presenta limitantes. | 7 | 1973.0999 | 5.225%
27 | 09 | 09GeL-38 | Suelos ubicados en clima muy frío muy húmedo con régimen de humedad údico con pendientes entre 25% y 50%. La temperatura media oscila entre 8 y 12 °C y se encuentran ubicados entre 3.000 y 3.600 metros de altitud. Su textura es franco arenosa; el nivel de profundidad es profundo; y, presentan un nivel de drenaje bueno. Presenta limitantes específicas como L: Acidez intercambiable (Al) > 60%. | 8 | 1403.2188 | 3.716%
28 | 09 | 09GeLs1-38 | Suelos ubicados en clima muy frío muy húmedo con régimen de humedad údico con pendientes entre 25% y 50%. La temperatura media oscila entre 8 y 12 °C y se encuentran ubicados entre 3.000 y 3.600 metros de altitud. Su textura es franco arenosa; el nivel de profundidad es profundo; y, presentan un nivel de drenaje bueno. Presenta limitantes específicas como Ls1: Acidez intercambiable (Al) > 60% - Susceptibilidad a la pérdida de suelo moderada. | 2 | 501.3584 | 1.328%
29 | 09 | 09HeL-38 | Suelos ubicados en clima muy frío húmedo con régimen de humedad údico con pendientes entre 25% y 50%. La temperatura media oscila entre 8 y 12 °C y se encuentran ubicados entre 3.000 y 3.600 metros de altitud. Su textura es franco arenosa; el nivel de profundidad es profundo; y, presentan un nivel de drenaje bueno. Presenta limitantes específicas como L: Acidez intercambiable (Al) > 60%. | 2 | 1042.3315 | 2.76%
30 | 09 | 09HeLs1-38 | Suelos ubicados en clima muy frío húmedo con régimen de humedad údico con pendientes entre 25% y 50%. La temperatura media oscila entre 8 y 12 °C y se encuentran ubicados entre 3.000 y 3.600 metros de altitud. Su textura es franco arenosa; el nivel de profundidad es profundo; y, presentan un nivel de drenaje bueno. Presenta limitantes específicas como Ls1: Acidez intercambiable (Al) > 60% - Susceptibilidad a la pérdida de suelo moderada. | 1 | 28.9299 | 0.07661%
31 | 09 | 09LeL-38 | Suelos ubicados en clima frío húmedo con régimen de humedad údico con pendientes entre 25% y 50%. La temperatura media oscila entre 12 y 18 °C y se encuentran ubicados entre 2.000 y 3.000 metros de altitud. Su textura es franco arenosa; el nivel de profundidad es profundo; y, presentan un nivel de drenaje bueno. Presenta limitantes específicas como L: Acidez intercambiable (Al) > 60%. | 1 | 277.1645 | 0.734%
32 | 09 | 09Les2-38 | Suelos ubicados en clima frío húmedo con régimen de humedad údico con pendientes entre 25% y 50%. La temperatura media oscila entre 12 y 18 °C y se encuentran ubicados entre 2.000 y 3.000 metros de altitud. Su textura es franco arenosa; el nivel de profundidad es superficiales; y, presentan un nivel de drenaje bueno. Presenta limitantes específicas como s2: Susceptibilidad a la pérdida de suelo fuerte. | 3 | 510.3849 | 1.352%
33 | 10 | 10AeLs2-30 | Suelos ubicados en clima extremadamente frío, muy húmedo con régimen de humedad údico con pendientes entre 25% y 50%. La temperatura media oscila entre 4 y 8 °C y se encuentran ubicados entre 3.600 y 4.200 metros de altitud. Su textura es franco arenosa; el nivel de profundidad es profundo; y, presentan un nivel de drenaje bueno. Presenta limitantes específicas como Ls2: Acidez intercambiable (Al) > 60% - Susceptibilidad a la pérdida de suelo fuerte. | 1 | 30.058 | 0.0796%
34 | 10 | 10Af-30 | Suelos ubicados en clima extremadamente frío, húmedo con régimen de humedad údico con pendientes entre 50% y 75%. La temperatura media oscila entre 4 y 8 °C y se encuentran ubicados entre 3.600 y 4.200 metros de altitud. Su textura es franco limosa; el nivel de profundidad es moderadamente profundo; y, presentan un nivel de drenaje bueno. No presenta limitantes. | 11 | 837.9495 | 2.219%
35 | 10 | 10Afs1-30 | Suelos ubicados en clima extremadamente frío, muy húmedo con régimen de humedad údico con pendientes entre 50% y 75%. La temperatura media oscila entre 4 y 8 °C y se encuentran ubicados entre 3.600 y 4.200 metros de altitud. Su textura es franco limosa; el nivel de profundidad es profundo; y, presentan un nivel de drenaje bueno. Presenta limitantes específicas como s1: Susceptibilidad a la pérdida de suelo moderada. | 2 | 97.4054 | 0.2579%
36 | 10 | 10Ag-30 | Suelos ubicados en clima extremadamente frío, muy húmedo con régimen de humedad údico con pendientes superiores al 75%. La temperatura media oscila entre 4 y 8 °C y se encuentran ubicados entre 3.600 y 4.200 metros de altitud. Su textura es franca; el nivel de profundidad es superficiales; y, presentan un nivel de drenaje bueno. No presenta limitantes. | 1 | 84.2535 | 0.2231%
37 | 10 | 10GeLs2-30 | Suelos ubicados en clima muy frío muy húmedo con régimen de humedad údico con pendientes entre 25% y 50%. La temperatura media oscila entre 8 y 12 °C y se encuentran ubicados entre 3.000 y 3.600 metros de altitud. Su textura es franco arenosa; el nivel de profundidad es profundo; y, presentan un nivel de drenaje bueno. Presenta limitantes específicas como Ls2: Acidez intercambiable (Al) > 60% - Susceptibilidad a la pérdida de suelo fuerte. | 1 | 79.4458 | 0.2104%
38 | 10 | 10Gf-30 | Suelos ubicados en clima muy frío muy húmedo con régimen de humedad údico con pendientes entre 50% y 75%. La temperatura media oscila entre 8 y 12 °C y se encuentran ubicados entre 3.000 y 3.600 metros de altitud. Su textura es franco limosa; el nivel de profundidad es profundo; y, presentan un nivel de drenaje bueno. No presenta limitantes. | 7 | 632.1363 | 1.674%
39 | 10 | 10Gfs1-30 | Suelos ubicados en clima muy frío muy húmedo con régimen de humedad údico con pendientes entre 50% y 75%. La temperatura media oscila entre 8 y 12 °C y se encuentran ubicados entre 3.000 y 3.600 metros de altitud. Su textura es franco limosa; el nivel de profundidad es profundo; y, presentan un nivel de drenaje bueno. Presenta limitantes específicas como s1: Susceptibilidad a la pérdida de suelo moderada. | 2 | 259.0438 | 0.686%
40 | 10 | 10Gg-30 | Suelos ubicados en clima muy frío muy húmedo con régimen de humedad údico con pendientes superiores al 75%. La temperatura media oscila entre 8 y 12 °C y se encuentran ubicados entre 3.000 y 3.600 metros de altitud. Su textura es franca; el nivel de profundidad es superficiales; y, presentan un nivel de drenaje bueno. No presenta limitantes. | 1 | 575.6254 | 1.524%
41 | 10 | 10Hf-30 | Suelos ubicados en clima muy frío húmedo con régimen de humedad údico con pendientes entre 50% y 75%. La temperatura media oscila entre 8 y 12 °C y se encuentran ubicados entre 3.000 y 3.600 metros de altitud. Su textura es franco limosa; el nivel de profundidad es profundo; y, presentan un nivel de drenaje bueno. No presenta limitantes. | 2 | 2206.3838 | 5.843%
42 | 10 | 10Hg-30 | Suelos ubicados en clima muy frío húmedo con régimen de humedad údico con pendientes superiores al 75%. La temperatura media oscila entre 8 y 12 °C y se encuentran ubicados entre 3.000 y 3.600 metros de altitud. Su textura es franca; el nivel de profundidad es superficiales; y, presentan un nivel de drenaje bueno. No presenta limitantes. | 1 | 413.474 | 1.095%
43 | 10 | 10Lf-30 | Suelos ubicados en clima frío húmedo con régimen de humedad údico con pendientes entre 50% y 75%. La temperatura media oscila entre 12 y 18 °C y se encuentran ubicados entre 2.000 y 3.000 metros de altitud. Su textura es franco limosa; el nivel de profundidad es profundo; y, presentan un nivel de drenaje bueno. No presenta limitantes. | 5 | 486.9062 | 1.289%
44 | 10 | 10Lfs1-30 | Suelos ubicados en clima frío húmedo con régimen de humedad údico con pendientes entre 50% y 75%. La temperatura media oscila entre 12 y 18 °C y se encuentran ubicados entre 2.000 y 3.000 metros de altitud. Su textura es franca; el nivel de profundidad es profundo; y, presentan un nivel de drenaje bueno. Presenta limitantes específicas como s1: Susceptibilidad a la pérdida de suelo moderada. | 2 | 826.9479 | 2.19%
45 | 10 | 10Lg-30 | Suelos ubicados en clima frío húmedo con régimen de humedad údico con pendientes superiores al 75%. La temperatura media oscila entre 12 y 18 °C y se encuentran ubicados entre 2.000 y 3.000 metros de altitud. Su textura es franco limosa; el nivel de profundidad es muy superficial; y, presentan un nivel de drenaje bueno. No presenta limitantes. | 5 | 629.8687 | 1.668%
46 | 10 | 10Qf2s1-30 | Suelos ubicados en clima templado húmedo con régimen de humedad údico con pendientes entre 50% y 75%. La temperatura media oscila entre 18 y 24 °C y se encuentran ubicados entre 1.000 y 2.000 metros de altitud. Su textura es franca; el nivel de profundidad es moderadamente profundo; y, presentan un nivel de drenaje bueno. Presenta limitantes específicas como 2s1: Erosión moderada - Susceptibilidad a la pérdida de suelo moderada. | 3 | 209.0655 | 0.5536%
47 | 11 | 11Afs2-23 | Suelos ubicados en clima extremadamente frío, muy húmedo con régimen de humedad údico con pendientes entre 50% y 75%. La temperatura media oscila entre 4 y 8 °C y se encuentran ubicados entre 3.600 y 4.200 metros de altitud. Su textura es franco limosa; el nivel de profundidad es profundo; y, presentan un nivel de drenaje bueno. Presenta limitantes específicas como s2: Susceptibilidad a la pérdida de suelo fuerte. | 1 | 76.8908 | 0.2036%
48 | 11 | 11Gfs2-23 | Suelos ubicados en clima muy frío muy húmedo con régimen de humedad údico con pendientes entre 50% y 75%. La temperatura media oscila entre 8 y 12 °C y se encuentran ubicados entre 3.000 y 3.600 metros de altitud. Su textura es franco limosa; el nivel de profundidad es profundo; y, presentan un nivel de drenaje bueno. Presenta limitantes específicas como s2: Susceptibilidad a la pérdida de suelo fuerte. | 1 | 27.5517 | 0.07296%
49 | 11 | 11Ggs1-23 | Suelos ubicados en clima muy frío muy húmedo con régimen de humedad údico con pendientes superiores al 75%. La temperatura media oscila entre 8 y 12 °C y se encuentran ubicados entre 3.000 y 3.600 metros de altitud. Su textura es franca; el nivel de profundidad es superficiales; y, presentan un nivel de drenaje bueno. Presenta limitantes específicas como s1: Susceptibilidad a la pérdida de suelo moderada. | 2 | 118.7898 | 0.3146%
50 | 11 | 11HfL-23 | Suelos ubicados en clima muy frío húmedo con régimen de humedad údico con pendientes entre 50% y 75%. La temperatura media oscila entre 8 y 12 °C y se encuentran ubicados entre 3.000 y 3.600 metros de altitud. Su textura es franco arenosa; el nivel de profundidad es moderadamente profundo; y, presentan un nivel de drenaje bueno. Presenta limitantes específicas como L: Acidez intercambiable (Al) > 60%. | 1 | 59.3698 | 0.1572%
51 | 11 | 11Hfs2-23 | Suelos ubicados en clima muy frío húmedo con régimen de humedad údico con pendientes entre 50% y 75%. La temperatura media oscila entre 8 y 12 °C y se encuentran ubicados entre 3.000 y 3.600 metros de altitud. Su textura es franco limosa; el nivel de profundidad es profundo; y, presentan un nivel de drenaje bueno. Presenta limitantes específicas como s2: Susceptibilidad a la pérdida de suelo fuerte. | 1 | 0.73896 | 0.001957%
52 | 11 | 11Hgs1-23 | Suelos ubicados en clima muy frío húmedo con régimen de humedad údico con pendientes superiores al 75%. La temperatura media oscila entre 8 y 12 °C y se encuentran ubicados entre 3.000 y 3.600 metros de altitud. Su textura es franca; el nivel de profundidad es superficiales; y, presentan un nivel de drenaje bueno. Presenta limitantes específicas como s1: Susceptibilidad a la pérdida de suelo moderada. | 3 | 334.6259 | 0.8862%
53 | 11 | 11LfL-23 | Suelos ubicados en clima frío húmedo con régimen de humedad údico con pendientes entre 50% y 75%. La temperatura media oscila entre 12 y 18 °C y se encuentran ubicados entre 2.000 y 3.000 metros de altitud. Su textura es franco arenosa; el nivel de profundidad es moderadamente profundo; y, presentan un nivel de drenaje bueno. Presenta limitantes específicas como L: Acidez intercambiable (Al) > 60%. | 4 | 5523.8946 | 14.63%
54 | 11 | 11LfLs1-23 | Suelos ubicados en clima frío húmedo con régimen de humedad údico con pendientes entre 50% y 75%. La temperatura media oscila entre 12 y 18 °C y se encuentran ubicados entre 2.000 y 3.000 metros de altitud. Su textura es franco arenosa; el nivel de profundidad es moderadamente profundo; y, presentan un nivel de drenaje bueno. Presenta limitantes específicas como Ls1: Acidez intercambiable (Al) > 60% - Susceptibilidad a la pérdida de suelo moderada. | 5 | 1518.938 | 4.022%
55 | 11 | 11Lgs1-23 | Suelos ubicados en clima frío húmedo con régimen de humedad údico con pendientes superiores al 75%. La temperatura media oscila entre 12 y 18 °C y se encuentran ubicados entre 2.000 y 3.000 metros de altitud. Su textura es franco limosa; el nivel de profundidad es muy superficial; y, presentan un nivel de drenaje bueno. Presenta limitantes específicas como s1: Susceptibilidad a la pérdida de suelo moderada. | 3 | 386.135 | 1.023%
56 | 11 | 11Lgs2-23 | Suelos ubicados en clima frío húmedo con régimen de humedad údico con pendientes superiores al 75%. La temperatura media oscila entre 12 y 18 °C y se encuentran ubicados entre 2.000 y 3.000 metros de altitud. Su textura es franco limosa; el nivel de profundidad es muy superficial; y, presentan un nivel de drenaje bueno. Presenta limitantes específicas como s2: Susceptibilidad a la pérdida de suelo fuerte. | 3 | 46.6334 | 0.1235%
57 | 11 | 11QfL-23 | Suelos ubicados en clima templado húmedo con régimen de humedad údico con pendientes entre 50% y 75%. La temperatura media oscila entre 18 y 24 °C y se encuentran ubicados entre 1.000 y 2.000 metros de altitud. Su textura es franco arenosa; el nivel de profundidad es moderadamente profundo; y, presentan un nivel de drenaje bueno. Presenta limitantes específicas como L: Acidez intercambiable (Al) > 60%. | 1 | 105.5299 | 0.2795%
58 | 11 | 11QfLs1-23 | Suelos ubicados en clima templado húmedo con régimen de humedad údico con pendientes entre 50% y 75%. La temperatura media oscila entre 18 y 24 °C y se encuentran ubicados entre 1.000 y 2.000 metros de altitud. Su textura es franco arenosa; el nivel de profundidad es moderadamente profundo; y, presentan un nivel de drenaje bueno. Presenta limitantes específicas como Ls1: Acidez intercambiable (Al) > 60% - Susceptibilidad a la pérdida de suelo moderada. | 1 | 0.54611 | 0.001446%
59 | 12 | 12LfLs2-17 | Suelos ubicados en clima frío húmedo con régimen de humedad údico con pendientes entre 50% y 75%. La temperatura media oscila entre 12 y 18 °C y se encuentran ubicados entre 2.000 y 3.000 metros de altitud. Su textura es franco arenosa; el nivel de profundidad es moderadamente profundo; y, presentan un nivel de drenaje bueno. Presenta limitantes específicas como Ls2: Acidez intercambiable (Al) > 60% - Susceptibilidad a la pérdida de suelo fuerte. | 9 | 2163.1255 | 5.728%
60 | 12 | 12QfLs2-17 | Suelos ubicados en clima templado húmedo con régimen de humedad údico con pendientes entre 50% y 75%. La temperatura media oscila entre 18 y 24 °C y se encuentran ubicados entre 1.000 y 2.000 metros de altitud. Su textura es franco arenosa; el nivel de profundidad es moderadamente profundo; y, presentan un nivel de drenaje bueno. Presenta limitantes específicas como Ls2: Acidez intercambiable (Al) > 60% - Susceptibilidad a la pérdida de suelo fuerte. | 4 | 443.9079 | 1.176%
61 | 13 | 13Abis3-6 | Suelos ubicados en clima subnival con régimen de humedad acuíco con pendientes entre 3% y 7%. La temperatura media oscila entre 1,5 y 4 °C y se encuentran ubicados entre 4.200 y 4.700 metros de altitud. Su textura es franco limosa; el nivel de profundidad es muy superficial; y, presentan un nivel de drenaje pobre. Presenta limitantes específicas como is3: Inundaciones - Susceptibilidad a la pérdida de suelo muy fuerte. | 1 | 0.0021608 | 5.722e-06%