## Descripción UFH
ID | Unidad Tipo | Símbolo UFH | Descripción de la Unidad Física Homogénea (UFH) | No. de Polígonos | Área Municipal (ha) | Área Municipal (%)
1 | 03 | 03Ua-73 | Suelos ubicados en clima cálido muy húmedo con régimen de humedad údico con pendientes entre 1% y 3%. La temperatura media oscila por encima de los 24 °C y se encuentran ubicados por debajo de los 1.000 metros de altitud. Su textura es franco limosa; el nivel de profundidad es profundo; y, presentan un nivel de drenaje bueno. No presenta limitantes. | 1 | 100.2628 | 0.1324%
2 | 03 | 03Va-73 | Suelos ubicados en clima cálido húmedo con régimen de humedad údico con pendientes entre 1% y 3%. La temperatura media oscila por encima de los 24 °C y se encuentran ubicados por debajo de los 1.000 metros de altitud. Su textura es franco limosa; el nivel de profundidad es profundo; y, presentan un nivel de drenaje bueno. No presenta limitantes. | 22 | 1955.0322 | 2.582%
3 | 05 | 05Va-61 | Suelos ubicados en clima cálido húmedo con régimen de humedad údico con pendientes entre 1% y 3%. La temperatura media oscila por encima de los 24 °C y se encuentran ubicados por debajo de los 1.000 metros de altitud. Su textura es franca; el nivel de profundidad es moderadamente profundo; y, presentan un nivel de drenaje bueno. No presenta limitantes. | 2 | 1374.3202 | 1.815%
4 | 06 | 06Vb-55 | Suelos ubicados en clima cálido húmedo con régimen de humedad údico con pendientes entre 3% y 7%. La temperatura media oscila por encima de los 24 °C y se encuentran ubicados por debajo de los 1.000 metros de altitud. Su textura es franca; el nivel de profundidad es moderadamente profundo; y, presentan un nivel de drenaje bueno. No presenta limitantes. | 13 | 5687.5575 | 7.511%
5 | 06 | 06Vbs1-55 | Suelos ubicados en clima cálido húmedo con régimen de humedad údico con pendientes entre 3% y 7%. La temperatura media oscila por encima de los 24 °C y se encuentran ubicados por debajo de los 1.000 metros de altitud. Su textura es franca; el nivel de profundidad es moderadamente profundo; y, presentan un nivel de drenaje bueno. Presenta limitantes específicas como s1: Susceptibilidad a la pérdida de suelo moderada. | 6 | 1086.6894 | 1.435%
6 | 07 | 07Uap-49 | Suelos ubicados en clima cálido muy húmedo con régimen de humedad údico con pendientes entre 1% y 3%. La temperatura media oscila por encima de los 24 °C y se encuentran ubicados por debajo de los 1.000 metros de altitud. Su textura es franca; el nivel de profundidad es moderadamente profundo; y, presentan un nivel de drenaje bueno. Presenta limitantes específicas como p: Pedregosidad superficial. | 1 | 237.1027 | 0.3131%
7 | 07 | 07UbL-49 | Suelos ubicados en clima cálido muy húmedo con régimen de humedad údico con pendientes entre 3% y 7%. La temperatura media oscila por encima de los 24 °C y se encuentran ubicados por debajo de los 1.000 metros de altitud. Su textura es franco arenosa; el nivel de profundidad es moderadamente profundo; y, presentan un nivel de drenaje bueno. Presenta limitantes específicas como L: Acidez intercambiable (Al) > 60%. | 1 | 185.0673 | 0.2444%
8 | 07 | 07Vai-49 | Suelos ubicados en clima cálido húmedo con régimen de humedad údico con pendientes entre 1% y 3%. La temperatura media oscila por encima de los 24 °C y se encuentran ubicados por debajo de los 1.000 metros de altitud. Su textura es franca; el nivel de profundidad es moderadamente profundo; y, presentan un nivel de drenaje imperfecto. Presenta limitantes específicas como i: Inundaciones. | 21 | 3235.6098 | 4.273%
9 | 07 | 07Vap-49 | Suelos ubicados en clima cálido húmedo con régimen de humedad údico con pendientes entre 1% y 3%. La temperatura media oscila por encima de los 24 °C y se encuentran ubicados por debajo de los 1.000 metros de altitud. Su textura es franca; el nivel de profundidad es moderadamente profundo; y, presentan un nivel de drenaje bueno. Presenta limitantes específicas como p: Pedregosidad superficial. | 9 | 929.0378 | 1.227%
10 | 07 | 07VbL-49 | Suelos ubicados en clima cálido húmedo con régimen de humedad údico con pendientes entre 3% y 7%. La temperatura media oscila por encima de los 24 °C y se encuentran ubicados por debajo de los 1.000 metros de altitud. Su textura es franco arenosa; el nivel de profundidad es moderadamente profundo; y, presentan un nivel de drenaje bueno. Presenta limitantes específicas como L: Acidez intercambiable (Al) > 60%. | 4 | 288.482 | 0.381%
11 | 08 | 08UaLs1-44 | Suelos ubicados en clima cálido muy húmedo con régimen de humedad údico con pendientes entre 1% y 3%. La temperatura media oscila por encima de los 24 °C y se encuentran ubicados por debajo de los 1.000 metros de altitud. Su textura es franco arcillo arenosa; el nivel de profundidad es moderadamente profundo; y, presentan un nivel de drenaje bueno. Presenta limitantes específicas como Ls1: Acidez intercambiable (Al) > 60% - Susceptibilidad a la pérdida de suelo moderada. | 3 | 214.854 | 0.2838%
12 | 08 | 08VaL-44 | Suelos ubicados en clima cálido húmedo con régimen de humedad údico con pendientes entre 1% y 3%. La temperatura media oscila por encima de los 24 °C y se encuentran ubicados por debajo de los 1.000 metros de altitud. Su textura es franco arcillosa; el nivel de profundidad es profundo; y, presentan un nivel de drenaje bueno. Presenta limitantes específicas como L: Acidez intercambiable (Al) > 60%. | 18 | 11220.7702 | 14.82%
13 | 08 | 08VaLs1-44 | Suelos ubicados en clima cálido húmedo con régimen de humedad údico con pendientes entre 1% y 3%. La temperatura media oscila por encima de los 24 °C y se encuentran ubicados por debajo de los 1.000 metros de altitud. Su textura es franco arenosa; el nivel de profundidad es profundo; y, presentan un nivel de drenaje bueno. Presenta limitantes específicas como Ls1: Acidez intercambiable (Al) > 60% - Susceptibilidad a la pérdida de suelo moderada. | 3 | 208.0821 | 0.2748%
14 | 08 | 08VapL-44 | Suelos ubicados en clima cálido húmedo con régimen de humedad údico con pendientes entre 1% y 3%. La temperatura media oscila por encima de los 24 °C y se encuentran ubicados por debajo de los 1.000 metros de altitud. Su textura es franco arenosa; el nivel de profundidad es superficiales; y, presentan un nivel de drenaje bueno. Presenta limitantes específicas como pL: Pedregosidad superficial - Acidez intercambiable (Al) > 60%. | 4 | 7599.0084 | 10.04%
15 | 08 | 08VbL-44 | Suelos ubicados en clima cálido húmedo con régimen de humedad údico con pendientes entre 3% y 7%. La temperatura media oscila por encima de los 24 °C y se encuentran ubicados por debajo de los 1.000 metros de altitud. Su textura es franco arcillo arenosa; el nivel de profundidad es moderadamente profundo; y, presentan un nivel de drenaje bueno. Presenta limitantes específicas como L: Acidez intercambiable (Al) > 60%. | 2 | 443.0655 | 0.5851%
16 | 08 | 08VbLs1-44 | Suelos ubicados en clima cálido húmedo con régimen de humedad údico con pendientes entre 3% y 7%. La temperatura media oscila por encima de los 24 °C y se encuentran ubicados por debajo de los 1.000 metros de altitud. Su textura es franco arcillo arenosa; el nivel de profundidad es moderadamente profundo; y, presentan un nivel de drenaje bueno. Presenta limitantes específicas como Ls1: Acidez intercambiable (Al) > 60% - Susceptibilidad a la pérdida de suelo moderada. | 1 | 169.8706 | 0.2243%
17 | 09 | 09UdL2s1-38 | Suelos ubicados en clima cálido muy húmedo con régimen de humedad údico con pendientes entre 12% y 25%. La temperatura media oscila por encima de los 24 °C y se encuentran ubicados por debajo de los 1.000 metros de altitud. Su textura es franco arenosa; el nivel de profundidad es profundo; y, presentan un nivel de drenaje bueno. Presenta limitantes específicas como L2s1: Acidez intercambiable (Al) > 60% - Erosión moderada - Susceptibilidad a la pérdida de suelo moderada. | 4 | 894.6379 | 1.182%
18 | 09 | 09VbpL-38 | Suelos ubicados en clima cálido húmedo con régimen de humedad údico con pendientes entre 3% y 7%. La temperatura media oscila por encima de los 24 °C y se encuentran ubicados por debajo de los 1.000 metros de altitud. Su textura es franco arenosa; el nivel de profundidad es superficiales; y, presentan un nivel de drenaje bueno. Presenta limitantes específicas como pL: Pedregosidad superficial - Acidez intercambiable (Al) > 60%. | 2 | 655.3508 | 0.8655%
19 | 09 | 09VdL2s1-38 | Suelos ubicados en clima cálido húmedo con régimen de humedad údico con pendientes entre 12% y 25%. La temperatura media oscila por encima de los 24 °C y se encuentran ubicados por debajo de los 1.000 metros de altitud. Su textura es franco arenosa; el nivel de profundidad es profundo; y, presentan un nivel de drenaje bueno. Presenta limitantes específicas como L2s1: Acidez intercambiable (Al) > 60% - Erosión moderada - Susceptibilidad a la pérdida de suelo moderada. | 3 | 606.0406 | 0.8004%
20 | 09 | 09VeL-38 | Suelos ubicados en clima cálido húmedo con régimen de humedad údico con pendientes entre 25% y 50%. La temperatura media oscila por encima de los 24 °C y se encuentran ubicados por debajo de los 1.000 metros de altitud. Su textura es arcillosa; el nivel de profundidad es moderadamente profundo; y, presentan un nivel de drenaje bueno. Presenta limitantes específicas como L: Acidez intercambiable (Al) > 60%. | 1 | 0.090363 | 0.0001193%
21 | 10 | 10UeL2s1-30 | Suelos ubicados en clima cálido muy húmedo con régimen de humedad údico con pendientes entre 25% y 50%. La temperatura media oscila por encima de los 24 °C y se encuentran ubicados por debajo de los 1.000 metros de altitud. Su textura es franco arenosa; el nivel de profundidad es profundo; y, presentan un nivel de drenaje bueno. Presenta limitantes específicas como L2s1: Acidez intercambiable (Al) > 60% - Erosión moderada - Susceptibilidad a la pérdida de suelo moderada. | 4 | 705.8482 | 0.9322%
22 | 10 | 10UeLs1-30 | Suelos ubicados en clima cálido muy húmedo con régimen de humedad údico con pendientes entre 25% y 50%. La temperatura media oscila por encima de los 24 °C y se encuentran ubicados por debajo de los 1.000 metros de altitud. Su textura es franco arenosa; el nivel de profundidad es profundo; y, presentan un nivel de drenaje bueno. Presenta limitantes específicas como Ls1: Acidez intercambiable (Al) > 60% - Susceptibilidad a la pérdida de suelo moderada. | 1 | 177.1011 | 0.2339%
23 | 10 | 10VeL2s1-30 | Suelos ubicados en clima cálido húmedo con régimen de humedad údico con pendientes entre 25% y 50%. La temperatura media oscila por encima de los 24 °C y se encuentran ubicados por debajo de los 1.000 metros de altitud. Su textura es franco arenosa; el nivel de profundidad es profundo; y, presentan un nivel de drenaje bueno. Presenta limitantes específicas como L2s1: Acidez intercambiable (Al) > 60% - Erosión moderada - Susceptibilidad a la pérdida de suelo moderada. | 5 | 5225.1104 | 6.901%
24 | 10 | 10VeL3s2-30 | Suelos ubicados en clima cálido húmedo con régimen de humedad údico con pendientes entre 25% y 50%. La temperatura media oscila por encima de los 24 °C y se encuentran ubicados por debajo de los 1.000 metros de altitud. Su textura es arcillosa; el nivel de profundidad es moderadamente profundo; y, presentan un nivel de drenaje bueno. Presenta limitantes específicas como L3s2: Acidez intercambiable (Al) > 60% - Erosión severa - Susceptibilidad a la pérdida de suelo fuerte. | 1 | 1362.5722 | 1.8%
25 | 10 | 10VeLs1-30 | Suelos ubicados en clima cálido húmedo con régimen de humedad údico con pendientes entre 25% y 50%. La temperatura media oscila por encima de los 24 °C y se encuentran ubicados por debajo de los 1.000 metros de altitud. Su textura es franco arenosa; el nivel de profundidad es profundo; y, presentan un nivel de drenaje bueno. Presenta limitantes específicas como Ls1: Acidez intercambiable (Al) > 60% - Susceptibilidad a la pérdida de suelo moderada. | 1 | 405.867 | 0.536%
26 | 11 | 11QeL2s2-23 | Suelos ubicados en clima templado húmedo con régimen de humedad údico con pendientes entre 25% y 50%. La temperatura media oscila entre 18 y 24 °C y se encuentran ubicados entre 1.000 y 2.000 metros de altitud. Su textura es franco arenosa; el nivel de profundidad es profundo; y, presentan un nivel de drenaje bueno. Presenta limitantes específicas como L2s2: Acidez intercambiable (Al) > 60% - Erosión moderada - Susceptibilidad a la pérdida de suelo fuerte. | 1 | 2.5225 | 0.003331%
27 | 11 | 11VaiL-23 | Suelos ubicados en clima cálido húmedo con régimen de humedad acuíco con pendientes entre 1% y 3%. La temperatura media oscila por encima de los 24 °C y se encuentran ubicados por debajo de los 1.000 metros de altitud. Su textura es franco arenosa; el nivel de profundidad es profundo; y, presentan un nivel de drenaje pobre. Presenta limitantes específicas como iL: Inundaciones - Acidez intercambiable (Al) > 60%. | 18 | 28747.9494 | 37.97%
28 | 11 | 11VeL2s2-23 | Suelos ubicados en clima cálido húmedo con régimen de humedad údico con pendientes entre 25% y 50%. La temperatura media oscila por encima de los 24 °C y se encuentran ubicados por debajo de los 1.000 metros de altitud. Su textura es franco arenosa; el nivel de profundidad es profundo; y, presentan un nivel de drenaje bueno. Presenta limitantes específicas como L2s2: Acidez intercambiable (Al) > 60% - Erosión moderada - Susceptibilidad a la pérdida de suelo fuerte. | 2 | 129.9674 | 0.1716%
29 | 11 | 11VfL2s1-23 | Suelos ubicados en clima cálido húmedo con régimen de humedad údico con pendientes entre 50% y 75%. La temperatura media oscila por encima de los 24 °C y se encuentran ubicados por debajo de los 1.000 metros de altitud. Su textura es franco arenosa; el nivel de profundidad es profundo; y, presentan un nivel de drenaje bueno. Presenta limitantes específicas como L2s1: Acidez intercambiable (Al) > 60% - Erosión moderada - Susceptibilidad a la pérdida de suelo moderada. | 2 | 1871.4705 | 2.472%